## ЛСР по форме №4
СОГЛАСОВАНО: | [7 empty] | УТВЕРЖДАЮ:
______________ | [7 empty] | ____________
" _____ " ________________ 2020 г. | [7 empty] | "_____ " ______________2020 г.
ЛОКАЛЬНЫЙ СМЕТНЫЙ РАСЧЕТ № 1
(локальная смета)
на | Газопровод низкого давления от точки подключения до границы земельного участка по адресу: г. Челябинск, Ленинский район, улица Льва Толстого, дом 90-"А". Технологическое присоединение.
(наименование работ и затрат, наименование объекта)
Основание: 028-06-20-ТП-ГСН
| Сметная стоимость _______________________________________________________________________________________________ |  | ___________________________754.671 |  | тыс. руб.
| строительных работ _______________________________________________________________________________________________ |  | _______________________________________________________________________________________________750.452 |  | тыс. руб.
| монтажных работ _______________________________________________________________________________________________ |  | _______________________________________________________________________________________________4.219 |  | тыс. руб.
| Средства на оплату труда _______________________________________________________________________________________________ |  | ___________________________7.636 |  | тыс. руб.
| Сметная трудоемкость _______________________________________________________________________________________________ |  | _______________________________________________________________________________________________525.18 |  | чел.час
Составлен(а) в текущих (прогнозных) ценах по состоянию на 3 квартал 2020г.
№ пп | Шифр и номер позиции норматива | Наименование работ и затрат, единица измерения | Количество | Стоимость единицы, руб. |  | Общая стоимость, руб. |  |  | Затраты труда рабочих, чел.-ч, не занятых обслуживанием машин
|  |  |  | всего | эксплуата- ции машин | Всего | оплаты труда | эксплуата- ция машин
|  |  |  | оплаты труда | в т.ч. оплаты труда |  |  | в т.ч. оплаты труда | на единицу | всего
1 | 2 | 3 | 4 | 5 | 6 | 7 | 8 | 9 | 10 | 11
Раздел 1. Земляные работы
1 | ТЕР01-02-057-03 Приказ Минстроя России от 27.02.2015 №140/пр | Разработка мокрого грунта вручную в траншеях глубиной до 2 м без креплений с откосами, группа грунтов: 3 (100 м3 грунта) (Прил.1.12 п.3.185 Разработка и обратная засыпка вручную сильно налипающего на инструменты грунта: 3 группы ОЗП=1.2; ТЗ=1.2) ИНДЕКС К ПОЗИЦИИ(справочно): 1 смр СМР=6.74 | 0.213 21,3/100 | 2934.34 2934.34 |  | 625 | 625 |  | 297.6 | 63.39
2 | ТЕР01-01-003-15 Приказ Минстроя России от 27.02.2015 №140/пр | Разработка мокрого грунта в отвал экскаваторами <драглайн> или <обратная лопата> с ковшом вместимостью 0,5 (0,5-0,63) м3, группа грунтов 3 (1000 м3 грунта) (Прил.1.12 п.3.46 Разработка вязких грунтов повышенной влажности, сильно налипающих на стенки и зубья ковша одноковшовых экскаваторов (кроме грунтов 5-6 группы) ОЗП=1.1; ЭМ=1.1 к расх.; ЗПМ=1.1; ТЗ=1.1; ТЗМ=1.1) ИНДЕКС К ПОЗИЦИИ(справочно): 1 смр СМР=6.74 | 0.0717 71,7/1000 | 5252.98 186.88 | 5066.1 672 | 377 | 13 | 364 48 | 18.953 | 1.36
3 | ТЕР01-02-057-03 Приказ Минстроя России от 27.02.2015 №140/пр | Подчистка дна траншеи приямков .Разработка мокрого грунта вручную в траншеях глубиной до 2 м без креплений с откосами, группа грунтов 3 (100 м3 грунта) (Прил.1.12 п.3.185 Разработка и обратная засыпка вручную сильно налипающего на инструменты грунта: 3 группы ОЗП=1.2; ТЗ=1.2) ИНДЕКС К ПОЗИЦИИ(справочно): 1 смр СМР=6.74 | 0.072 7,2/100 | 2934.34 2934.34 |  | 211 | 211 |  | 297.6 | 21.43
4 | ТЕР23-01-001-01 Приказ Минстроя России от 27.02.2015 №140/пр | Устройство основания под трубопроводы: песчаного н=0,1м (10 м3 основания) 144.41 = 1 431.41 - 11 x 117.00 ИНДЕКС К ПОЗИЦИИ(справочно): 1 смр СМР=6.74 | 0.21 2,1/10 | 144.41 105.37 | 39.04 4.26 | 30 | 22 | 8 1 | 10.2 | 2.14
5 | ТЕР01-02-061-02 Приказ Минстроя России от 27.02.2015 №140/пр | Засыпка вручную траншей, пазух котлованов и ям, (песком на н= 0.2 м) группа грунтов: 2 (100 м3 грунта) ИНДЕКС К ПОЗИЦИИ(справочно): 1 смр СМР=6.74 | 0.054 5,4/100 | 921.46 921.46 |  | 50 | 50 |  | 97.2 | 5.25
6 | ТЕР01-02-061-02 Приказ Минстроя России от 27.02.2015 №140/пр | Засыпка вручную траншей, пазух котлованов и ям, (песком на выходе из земли, точка врезки, стальные футляры, цокольный ввод) группа грунтов: 2 (100 м3 грунта) ИНДЕКС К ПОЗИЦИИ(справочно): 1 смр СМР=6.74 | 0.366 (3,5+1,2+11,3+20,6)/100 | 921.46 921.46 |  | 337 | 337 |  | 97.2 | 35.58
7 | ТССЦ-408-0122 Приказ Минстроя России от 27.02.2015 №140/пр | Песок природный для строительных работ средний (м3) ИНДЕКС К ПОЗИЦИИ(справочно): 1 смр СМР=6.74 | 48.51 (2,1+5,4+3,5+1,2+11,3+20,6)*1,1 | 117 |  | 5676
8 | ТЕР01-01-033-02 Приказ Минстроя России от 27.02.2015 №140/пр | Засыпка траншей и котлованов с перемещением грунта до 5 м бульдозерами мощностью: 59 кВт (80 л.с.), группа грунтов 2 (1000 м3 грунта) ИНДЕКС К ПОЗИЦИИ(справочно): 1 смр СМР=6.74 | 0.0561 56,1/1000 | 633.41 | 633.41 124.36 | 36 |  | 36 7
9 | ТЕР01-02-005-01 Приказ Минстроя России от 27.02.2015 №140/пр | Уплотнение грунта пневматическими трамбовками, группа грунтов: 1-2 (100 м3 уплотненного грунта) ИНДЕКС К ПОЗИЦИИ(справочно): 1 смр СМР=6.74 | 0.747 (3,5+1,2+11,3+2,6+56,1)/100 | 334.97 135.07 | 199.9 36.97 | 250 | 101 | 149 28 | 12.53 | 9.36
13 | ТССЦпг-01-01-01-039 Приказ Минстроя России от 27.02.2015 №140/пр | Погрузочные работы при автомобильных перевозках: грунта растительного слоя (земля, перегной) (1 т груза) ИНДЕКС К ПОЗИЦИИ(справочно): 1 смр СМР=6.74 | 85.995 44,1*1,95 | 4.98 | 4.98 | 428 |  | 428
14 | ТЕР01-01-016-02 Приказ Минстроя России от 27.02.2015 №140/пр | Работа на отвале, группа грунтов: 2-3 (1000 м3 грунта) ИНДЕКС К ПОЗИЦИИ(справочно): 1 смр СМР=6.74 | 0.0441 44,1/1000 | 398.5 35.99 | 357.63 64.83 | 18 | 2 | 16 3 | 3.65 | 0.16
15 | ТССЦпг-03-21-01-005 Приказ Минстроя России от 27.02.2015 №140/пр | Перевозка грузов автомобилями-самосвалами грузоподъемностью 10 т, работающих вне карьера, на расстояние: до 5 км I класс груза (1 т груза) ИНДЕКС К ПОЗИЦИИ(справочно): 1 смр СМР=6.74 | 85.995 44,1*1,95 | 8.33 | 8.33 | 716 |  | 716
Защита кабеля в месте пересечения с газопроводом
16 | ТЕР22-06-011-01 Приказ Минстроя России от 27.02.2015 №140/пр | Подвешивание подземных коммуникаций при пересечении их трассой трубопровода, площадь сечения коробов до 0,1 м2 (1 м короба) ИНДЕКС К ПОЗИЦИИ(справочно): 1 смр СМР=6.74 | 6 | 102.26 13.8 | 36.12 1.92 | 614 | 83 | 217 12 | 1.28 | 7.68
17 | ТЕР22-03-001-05 Приказ Минстроя России от 27.02.2015 №140/пр | Установка фасонных частей стальных сварных диаметром: 100-250 мм (применительно) (1 т фасонных частей) ИНДЕКС К ПОЗИЦИИ(справочно): 1 смр СМР=6.74 | 0.0009 (0,059+0,012+0,004)*12/1000 | 31686.43 4960.28 | 11806.75 1684.6 | 29 | 4 | 11 2 | 353.8 | 0.32
18 | ТЕР14-02-014-01 Приказ Минстроя России от 27.02.2015 №140/пр | Установка металлических конструкций каркасов и ограждений (1 т) ИНДЕКС К ПОЗИЦИИ(справочно): 1 смр СМР=6.74 | 0.1248 10,4*12/1000 | 1369.09 1204.35 | 41.69 | 171 | 150 | 5 | 105 | 13.1
20 | ТССЦ-101-1694 Приказ Минстроя России от 27.02.2015 №140/пр | Швеллеры № 12 сталь марки ВС3пс5 (т) ИНДЕКС К ПОЗИЦИИ(справочно): 1 смр СМР=6.74 | 0.1248 10,4*12/1000 | 5300 |  | 661
Устройство зумпфа для откачки воды
21 | ТЕР01-02-057-03 Приказ Минстроя России от 27.02.2015 №140/пр | Разработка мокрого грунта вручную в траншеях глубиной до 2 м без креплений с откосами, группа грунтов: 3 (100 м3 грунта) (Прил.1.12 п.3.185 Разработка и обратная засыпка вручную сильно налипающего на инструменты грунта: 3 группы ОЗП=1.2; ТЗ=1.2) ИНДЕКС К ПОЗИЦИИ(справочно): 1 смр СМР=6.74 | 0.232 23,2 / 100 | 2934.34 2934.34 |  | 681 | 681 |  | 297.6 | 69.04
22 | ТЕР22-01-011-14 Приказ Минстроя России от 27.02.2015 №140/пр | Укладка стальных водопроводных труб с гидравлическим испытанием диаметром: 800 мм (1 км трубопровода) 35 884.48 = 84 852.52 - 90.49 x 31.16 - 55.1 x 3.24 - 65 x 9.04 - 13.64 x 121.91 - 295.01 x 112.26 - 11.83 x 36.97 - 132 x 1.86 - 0.1 x 10 580.00 - 0.23 x 11 520.00 - 0.18 x 15 520.00 - 0.29 x 996.00 - 1006 x 3.11 ИНДЕКС К ПОЗИЦИИ(справочно): 1 смр СМР=6.74 | 0.0015 1,5/1000 | 35884.48 18587.8 | 17296.68 1348.75 | 54 | 28 | 26 2 | 1420 | 2.13
23 | ТССЦ-103-0253 Приказ Минстроя России от 27.02.2015 №140/пр | Трубы стальные электросварные прямошовные и спирально-шовные группы А и Б с сопротивлением по разрыву 38 кгс/мм2, наружный диаметр 820 мм, толщина стенки 9 мм (м) ИНДЕКС К ПОЗИЦИИ(справочно): 1 смр СМР=6.74 | 1.5 | 1320 |  | 1980
24 | ТЕР23-01-001-02 Приказ Минстроя России от 27.02.2015 №140/пр | Устройство основания под трубопроводы: щебеночного (10 м3 основания) 162.26 = 1 724.76 - 12.5 x 125.00 ИНДЕКС К ПОЗИЦИИ(справочно): 1 смр СМР=6.74 | 0.13 1,3 / 10 | 162.26 105.37 | 56.89 6.2 | 21 | 14 | 7 1 | 10.2 | 1.33
25 | ТССЦ-409-0085 Приказ Минстроя России от 27.02.2015 №140/пр | Щебень шлаковый для дорожного строительства, фракция 40-70 мм, марка 300 (м3) ИНДЕКС К ПОЗИЦИИ(справочно): 1 смр СМР=6.74 | 1.313 1,3*1,01 | 69 |  | 91
26 | ТЕР01-02-068-01 Приказ Минстроя России от 27.02.2015 №140/пр | Водоотлив: из траншей (100 м3 мокрого грунта) ИНДЕКС К ПОЗИЦИИ(справочно): 1 смр СМР=6.74 | 0.232 23,2 / 100 | 2067.95 | 2067.95 | 480 |  | 480
29 | ТЕР01-01-033-05 Приказ Минстроя России от 27.02.2015 №140/пр | Засыпка траншей и котлованов с перемещением грунта до 5 м бульдозерами мощностью 79 (108) кВт (л.с.), 2 группа грунтов (1000 м3 грунта) ИНДЕКС К ПОЗИЦИИ(справочно): 1 смр СМР=6.74 | 0.0219 21,9 / 1000 | 367.67 | 367.67 68.26 | 8 |  | 8 1
Установка водопропускной трубы ф100мм
30 | ТЕР23-04-005-01 Приказ Минстроя России от 27.02.2015 №140/пр | Укладка на иловых площадках труб хризотилцементных дренажных диаметром: 100 мм (100 м трубопровода) 134.15 = 1 741.57 - 4.7 x 1.00 - 100.8 x 15.90 ИНДЕКС К ПОЗИЦИИ(справочно): 1 смр СМР=6.74 | 0.06 6 / 100 | 134.15 134.15 |  | 8 | 8 |  | 11.83 | 0.71
31 | ТЕР23-04-005-01 Приказ Минстроя России от 27.02.2015 №140/пр | Укладка на иловых площадках труб хризотилцементных дренажных диаметром: 100 мм (100 м трубопровода) 134.15 = 1 741.57 - 4.7 x 1.00 - 100.8 x 15.90 (МДС36 п.3.3.1. Демонтаж (разборка) наружных сетей водопровода, канализации, теплоснабжения и газоснабжения ОЗП=0.6; ЭМ=0.6 к расх.; ЗПМ=0.6; МАТ=0 к расх.; ТЗ=0.6; ТЗМ=0.6) ИНДЕКС К ПОЗИЦИИ(справочно): 1 смр СМР=6.74 | 0.06 6 / 100 | 80.49 80.49 |  | 5 | 5 |  | 7.098 | 0.43
Возврат стоимости стальной трубы ф800мм
32 | ТЕР22-01-011-14 Приказ Минстроя России от 27.02.2015 №140/пр | Укладка стальных водопроводных труб с гидравлическим испытанием диаметром: 800 мм (1 км трубопровода) 35 884.48 = 84 852.52 - 90.49 x 31.16 - 55.1 x 3.24 - 65 x 9.04 - 13.64 x 121.91 - 295.01 x 112.26 - 11.83 x 36.97 - 132 x 1.86 - 0.1 x 10 580.00 - 0.23 x 11 520.00 - 0.18 x 15 520.00 - 0.29 x 996.00 - 1006 x 3.11 (МДС36 п.3.3.1. Демонтаж (разборка) наружных сетей водопровода, канализации, теплоснабжения и газоснабжения ОЗП=0.6; ЭМ=0.6 к расх.; ЗПМ=0.6; МАТ=0 к расх.; ТЗ=0.6; ТЗМ=0.6) ИНДЕКС К ПОЗИЦИИ(справочно): 1 смр СМР=6.74 | 0.0015 1,5/1000 | 21530.69 11152.68 | 10378.01 809.25 | 32 | 17 | 15 1 | 852 | 1.28
33 | ТССЦ-103-0253 Приказ Минстроя России от 27.02.2015 №140/пр | Трубы стальные электросварные прямошовные и спирально-шовные группы А и Б с сопротивлением по разрыву 38 кгс/мм2, наружный диаметр 820 мм, толщина стенки 9 мм (м) ИНДЕКС К ПОЗИЦИИ(справочно): 1 смр СМР=6.74 | -1.35 -1,5*0,9 | 1320 |  | -1782
Баластирующие мешки
34 | ТЕР01-02-061-02 Приказ Минстроя России от 27.02.2015 №140/пр | Засыпка вручную траншей, пазух котлованов и ям, группа грунтов: 2 (Применительно наполнение мешков песком) (100 м3 грунта) ИНДЕКС К ПОЗИЦИИ(справочно): 1 смр СМР=6.74 | 0.006 0,6 / 100 | 921.46 921.46 |  | 6 | 6 |  | 97.2 | 0.58
35 | ТССЦ-101-1782 Приказ Минстроя России от 27.02.2015 №140/пр | Ткань мешочная (10 м2) ИНДЕКС К ПОЗИЦИИ(справочно): 1 смр СМР=6.74 | 2.1 21 / 10 | 92.4 |  | 194
36 | ТССЦ-408-0122 Приказ Минстроя России от 27.02.2015 №140/пр | Песок природный для строительных работ средний (м3) ИНДЕКС К ПОЗИЦИИ(справочно): 1 смр СМР=6.74 | 0.6 | 117 |  | 70
Раздел 2. Прокладка полиэтиленового газопровода
Прокладка ПЭ участка газопровода L=41,45 м
10 | ТЕР24-02-031-01 Приказ Минстроя России от 27.02.2015 №140/пр | Укладка газопроводов из полиэтиленовых труб в траншею со стационарно установленного барабана, диаметр газопровода: 63 мм (100 м укладки) ИНДЕКС К ПОЗИЦИИ(справочно): 1 смр СМР=6.74 | 0.295 29,5 / 100 | 152.57 76.72 | 70.58 | 45 | 23 | 21 | 5.7 | 1.68
11 | ТССЦ-507-3726 Приказ Минстроя России от 27.02.2015 №140/пр | Труба напорная из полиэтилена PE 100 для газопроводов ПЭ100 SDR11, размером 63х5,8 мм (ГОСТ Р 50838-95) (м) ИНДЕКС К ПОЗИЦИИ(справочно): 1 смр СМР=6.74 | 29.5 | 32.47 |  | 958
12 | ТЕР24-02-031-02 Приказ Минстроя России от 27.02.2015 №140/пр | Укладка газопроводов из полиэтиленовых труб в траншею со стационарно установленного барабана, диаметр газопровода: 110 мм (100 м укладки) ИНДЕКС К ПОЗИЦИИ(справочно): 1 смр СМР=6.74 | 0.1195 11,95 / 100 | 178.27 80.76 | 76.76 | 21 | 10 | 9 | 6 | 0.72
19 | ТССЦ-507-3728 Приказ Минстроя России от 27.02.2015 №140/пр | Труба напорная из полиэтилена PE 100 для газопроводов ПЭ100 SDR11, размером 90х8,2 мм (ГОСТ Р 50838-95) (м) ИНДЕКС К ПОЗИЦИИ(справочно): 1 смр СМР=6.74 | 11.95 | 65.56 |  | 783
88 | ТССЦ-507-2625 Приказ Минстроя России от 27.02.2015 №140/пр | Муфты полиэтиленовые с закладными электронагревателями для труб диаметром 63 мм (шт.) ИНДЕКС К ПОЗИЦИИ(справочно): 1 смр СМР=6.74 | 6 | 173 |  | 1038
89 | ТССЦ-507-2626 Приказ Минстроя России от 27.02.2015 №140/пр | Муфты полиэтиленовые с закладными электронагревателями для труб диаметром 90 мм (применительно) (шт.) ИНДЕКС К ПОЗИЦИИ(справочно): 1 смр СМР=6.74 | 12 | 251 |  | 3012
90 | ТЕР24-02-005-03 Приказ Минстроя России от 27.02.2015 №140/пр | Установка перехода на газопроводе из полиэтиленовых труб в горизонтальной плоскости, диаметр отвода: 90 мм (Применительно) (1 отвод) 64.02 = 315.02 - 1 x 251.00 ИНДЕКС К ПОЗИЦИИ(справочно): 1 смр СМР=6.74 | 1 | 64.02 26.64 | 27.11 | 64 | 27 | 27 | 1.9 | 1.9
91 | ТССЦ-507-0782 Приказ Минстроя России от 27.02.2015 №140/пр | Переход полиэтиленовый с удлиненным хвостовиком SDR 11, 90х63 (ТУ2248-001-18425183-01) (Применительно) (шт.) ИНДЕКС К ПОЗИЦИИ(справочно): 1 смр СМР=6.74 | 1 | 101.47 |  | 101
27 | ТЕРм10-06-048-05 Приказ Минстроя России от 27.02.2015 №140/пр | Укладка сигнальной ленты "Газ" (применительно - п. 1.10.98 в т.ч. к ТЕРм 10). Прокладка волоконно-оптических кабелей в траншее (1 км кабеля) (ОП п.1.10.98 Прокладка опознавательной ленты ОЗП=0.3; ЭМ=0.3 к расх.; ЗПМ=0.3; ТЗ=0.3; ТЗМ=0.3) ИНДЕКС К ПОЗИЦИИ(справочно): 1 смр СМР=6.74 | 0.06 60/1000 | 504.31 87.77 | 410.69 41.06 | 30 | 5 | 25 2 | 6.9 | 0.41
28 | ТССЦ-507-3538 Приказ Минстроя России от 27.02.2015 №140/пр | Лента сигнальная "Газ" ЛСГ 200 (м) ИНДЕКС К ПОЗИЦИИ(справочно): 1 смр СМР=6.74 | 60 | 0.3 |  | 18
Уплотнение вводов канализации, теплотрассы
92 | ТЕР16-07-006-02 Приказ Минстроя России от 27.02.2015 №140/пр | Заделка сальников при проходе труб (канализации) через фундаменты или стены подвала диаметром: до 200 мм (1 сальник) ИНДЕКС К ПОЗИЦИИ(справочно): 1 смр СМР=6.74 | 7 | 80.44 27.07 |  | 563 | 189 |  | 2.36 | 16.52
93 | ТЕР16-07-006-01 Приказ Минстроя России от 27.02.2015 №140/пр | Заделка сальников при проходе труб (теплотрассы) через фундаменты или стены подвала диаметром: до 100 мм (1 сальник) ИНДЕКС К ПОЗИЦИИ(справочно): 1 смр СМР=6.74 | 4 | 36.31 20.65 |  | 145 | 83 |  | 1.8 | 7.2
Установка опозновательных столбиков
65 | ТЕР28-03-027-01 Приказ Минстроя России от 27.02.2015 №140/пр | Установка указателей трасс (100 шт.) ИНДЕКС К ПОЗИЦИИ(справочно): 1 смр СМР=6.74 | 0.05 5 / 100 | 1203.2 794.98 | 209.02 25.8 | 60 | 40 | 10 1 | 78.4 | 3.92
66 | ТССЦ-401-0025 Приказ Минстроя России от 27.02.2015 №140/пр | Бетон тяжелый, крупность заполнителя более 40 мм, класс В12,5 (М150) (м3) ИНДЕКС К ПОЗИЦИИ(справочно): 1 смр СМР=6.74 | 0.21 0,07*3 | 578 |  | 121
67 | ТССЦ-403-1220 Приказ Минстроя России от 27.02.2015 №140/пр | Столбы оград 2С 24в /бетон В15 (М200), объем 0,05 м3, расход ар-ры 8,2 кг/ (серия 3.017-3) (шт.) ИНДЕКС К ПОЗИЦИИ(справочно): 1 смр СМР=6.74 | 3 | 169.39 |  | 508
68 | ТССЦ-101-4306 Приказ Минстроя России от 27.02.2015 №140/пр | Знаки информационные (шт.) ИНДЕКС К ПОЗИЦИИ(справочно): 1 смр СМР=6.74 | 5 | 99.9 |  | 500
69 | ТССЦ-101-3911 Приказ Минстроя России от 27.02.2015 №140/пр | Дюбели для пристрелки стальные (10 шт.) ИНДЕКС К ПОЗИЦИИ(справочно): 1 смр СМР=6.74 | 2 4*5/10 | 6.74 |  | 13
Прокладка ПЭ газопровода Ф 63х5,8 мм в стальном футляре под теплотрассой Ф 108х4,0 мм L=8,25м, L=6,8м.
37 | ТЕР22-01-011-03 Приказ Минстроя России от 27.02.2015 №140/пр | Укладка стальных водопроводных труб с гидравлическим испытанием диаметром: 100 мм (Применительно) (1 км трубопровода) ИНДЕКС К ПОЗИЦИИ(справочно): 1 смр СМР=6.74 | 0.01505 (8,25+6,8)/1000 | 9108.28 4620.77 | 3798.6 644.89 | 137 | 70 | 57 10 | 353 | 5.31
38 | ТССЦ-103-0161 Приказ Минстроя России от 27.02.2015 №140/пр | Трубы стальные электросварные прямошовные со снятой фаской из стали марок БСт2кп-БСт4кп и БСт2пс-БСт4пс наружный диаметр 108 мм, толщина стенки 4 мм (м) ИНДЕКС К ПОЗИЦИИ(справочно): 1 смр СМР=6.74 | 15.05 (8,25+6,8) | 67.3 |  | 1013
39 | ТЕР22-05-003-01 Приказ Минстроя России от 27.02.2015 №140/пр | Протаскивание в футляр стальных труб диаметром: 100 мм (100 м трубы, уложенной в футляр) ИНДЕКС К ПОЗИЦИИ(справочно): 1 смр СМР=6.74 | 0.1505 15,05/100 | 2182.55 1026.3 | 45.19 | 328 | 154 | 7 | 84.4 | 12.7
40 | ТЕР24-02-021-01 Приказ Минстроя России от 27.02.2015 №140/пр | Изоляция комбинированным мастично-ленточным материалом типа ленты «Лиам» футляра газопроводов условным диаметром: 50-200 мм (1 м2) ИНДЕКС К ПОЗИЦИИ(справочно): 1 смр СМР=6.74 | 5.10195 0,339*15,05 | 292.24 23.4 | 88.16 14.3 | 1491 | 119 | 450 73 | 2.04 | 10.41
41 | ТЕР22-05-004-01 Приказ Минстроя России от 27.02.2015 №140/пр | Заделка битумом и прядью концов футляра диаметром: 400 мм (1 футляр) ИНДЕКС К ПОЗИЦИИ(справочно): 1 смр СМР=6.74 | 2 | 249.81 32.77 | 57.48 | 500 | 66 | 115 | 2.89 | 5.78
94 | ТССЦ-101-0309 Приказ Минстроя России от 27.02.2015 №140/пр | Канаты пеньковые пропитанные (т) ИНДЕКС К ПОЗИЦИИ(справочно): 1 смр СМР=6.74 | 0.004356 2,178*2/1000 | 33750 |  | 147
113 | ТЕР22-03-001-05 Приказ Минстроя России от 27.02.2015 №140/пр | Установка фасонных частей стальных сварных диаметром: 100-250 мм (1 т фасонных частей) ИНДЕКС К ПОЗИЦИИ(справочно): 1 смр СМР=6.74 | 0.00436 (1,88+0,236+0,048+0,016)*2/1000 | 31686.43 4960.28 | 11806.75 1684.6 | 138 | 22 | 51 7 | 353.8 | 1.54
42 | ТЕР24-02-081-01 Приказ Минстроя России от 27.02.2015 №140/пр | Устройство контрольной трубки на кожухе перехода газопровода - 1 шт (1 установка) 339.64 = 437.71 - 1 x 95.73 - 0.02 x 117.00 ИНДЕКС К ПОЗИЦИИ(справочно): 1 смр СМР=6.74 | 2 | 339.64 18.31 | 71.8 4.08 | 679 | 37 | 144 8 | 1.54 | 3.08
43 | ТССЦ-408-0122 Приказ Минстроя России от 27.02.2015 №140/пр | Песок природный для строительных работ средний (м3) ИНДЕКС К ПОЗИЦИИ(справочно): 1 смр СМР=6.74 | 2.04 1,02*2 | 117 |  | 239
44 | ТССЦ-103-0139 Приказ Минстроя России от 27.02.2015 №140/пр | Трубы стальные электросварные прямошовные со снятой фаской из стали марок БСт2кп-БСт4кп и БСт2пс-БСт4пс наружный диаметр 57 мм, толщина стенки 3,5 мм (м) ИНДЕКС К ПОЗИЦИИ(справочно): 1 смр СМР=6.74 | 3.78 1,75+2,03 | 30.2 |  | 114
45 | ТЕР24-02-021-01 Приказ Минстроя России от 27.02.2015 №140/пр | Изоляция комбинированным мастично-ленточным материалом типа ленты «Лиам» контрольных трубок диаметром 57 мм (1 м2) ИНДЕКС К ПОЗИЦИИ(справочно): 1 смр СМР=6.74 | 0.6804 0,18*3,78 | 292.24 23.4 | 88.16 14.3 | 199 | 16 | 60 10 | 2.04 | 1.39
114 | ТССЦ-101-0072 Приказ Минстроя России от 27.02.2015 №140/пр | Битумы нефтяные строительные изоляционные БНИ-IV-3, БНИ-IV, БНИ-V (т) ИНДЕКС К ПОЗИЦИИ(справочно): 1 смр СМР=6.74 | 0.0272 3,4*8/1000 | 3390 |  | 92
Прокладка газопровода при пересечении с канализацией ПЭ ф90 в футляре ПЭ ф 160х14,6 L=3,45 м
46 | ТЕР24-02-034-02 Приказ Минстроя России от 27.02.2015 №140/пр | Укладка газопроводов из одиночных полиэтиленовых труб в траншею, диаметр газопровода: до 225 мм (100 м газопровода) ИНДЕКС К ПОЗИЦИИ(справочно): 1 смр СМР=6.74 | 0.0345 3,45 / 100 | 121.34 25.54 | 95.8 12.9 | 4 | 1 | 3 | 2.28 | 0.08
47 | ТССЦ-507-0598 Приказ Минстроя России от 27.02.2015 №140/пр | Трубы напорные из полиэтилена низкого давления среднего типа, наружным диаметром 160 мм (10 м) ИНДЕКС К ПОЗИЦИИ(справочно): 1 смр СМР=6.74 | 0.3519 (3,45*1,02) / 10 | 1170 |  | 412
48 | ТЕР22-05-003-01 Приказ Минстроя России от 27.02.2015 №140/пр | Протаскивание в футляр стальных труб диаметром: 100 мм (100 м трубы, уложенной в футляр) ИНДЕКС К ПОЗИЦИИ(справочно): 1 смр СМР=6.74 | 0.0345 3,45 / 100 | 2182.55 1026.3 | 45.19 | 75 | 35 | 2 | 84.4 | 2.91
49 | ТЕР22-05-004-01 Приказ Минстроя России от 27.02.2015 №140/пр | Заделка битумом и прядью концов футляра диаметром: 400 мм (1 футляр) ИНДЕКС К ПОЗИЦИИ(справочно): 1 смр СМР=6.74 | 1 | 249.81 32.77 | 57.48 | 250 | 33 | 57 | 2.89 | 2.89
95 | ТССЦ-101-0309 Приказ Минстроя России от 27.02.2015 №140/пр | Канаты пеньковые пропитанные (т) ИНДЕКС К ПОЗИЦИИ(справочно): 1 смр СМР=6.74 | 0.006 3*2/1000 | 33750 |  | 203
50 | ТЕР24-02-081-01 Приказ Минстроя России от 27.02.2015 №140/пр | Устройство контрольной трубки на кожухе перехода газопровода (1 установка) 339.64 = 437.71 - 1 x 95.73 - 0.02 x 117.00 ИНДЕКС К ПОЗИЦИИ(справочно): 1 смр СМР=6.74 | 1 | 339.64 18.31 | 71.8 4.08 | 340 | 18 | 72 4 | 1.54 | 1.54
51 | ТССЦ-408-0122 Приказ Минстроя России от 27.02.2015 №140/пр | Песок природный для строительных работ средний (м3) ИНДЕКС К ПОЗИЦИИ(справочно): 1 смр СМР=6.74 | 1.02 | 117 |  | 119
52 | ТССЦ-103-0139 Приказ Минстроя России от 27.02.2015 №140/пр | Трубы стальные электросварные прямошовные со снятой фаской из стали марок БСт2кп-БСт4кп и БСт2пс-БСт4пс наружный диаметр 57 мм, толщина стенки 3,5 мм (м) ИНДЕКС К ПОЗИЦИИ(справочно): 1 смр СМР=6.74 | 1.7 | 30.2 |  | 51
53 | ТЕР24-02-021-01 Приказ Минстроя России от 27.02.2015 №140/пр | Изоляция комбинированным мастично-ленточным материалом типа ленты «Лиам» сварных стыков газопроводов условным диаметром: 50-200 мм (1 м2) ИНДЕКС К ПОЗИЦИИ(справочно): 1 смр СМР=6.74 | 0.306 0,18*1,7 | 292.24 23.4 | 88.16 14.3 | 89 | 7 | 27 4 | 2.04 | 0.62
54 | ТЕР24-02-002-02 Приказ Минстроя России от 27.02.2015 №140/пр | Сварка полиэтиленовых труб при помощи соединительных деталей с закладными нагревателями, диаметр труб: 63 мм (1 соединение) 39.27 = 212.27 - 1 x 173.00 ИНДЕКС К ПОЗИЦИИ(справочно): 1 смр СМР=6.74 | 1 | 39.27 17.67 | 16.07 | 39 | 18 | 16 | 1.26 | 1.26
55 | ТССЦ-507-0778 Приказ Минстроя России от 27.02.2015 №140/пр | Переход «полиэтилен-сталь 63х57» (шт.) ИНДЕКС К ПОЗИЦИИ(справочно): 1 смр СМР=6.74 | 1 | 385 |  | 385
56 | ТЕР24-02-007-03 Приказ Минстроя России от 27.02.2015 №140/пр | Установка седелок крановых полиэтиленовых с закладными нагревателями на газопроводе из полиэтиленовых труб , диаметры соединяемых труб: 160х32, 160х63 мм (1 соединение) ИНДЕКС К ПОЗИЦИИ(справочно): 1 смр СМР=6.74 | 1 | 48.87 26.18 | 18.74 | 49 | 26 | 19 | 2 | 2
57 | ТССЦ-507-0858 Приказ Минстроя России от 27.02.2015 №140/пр | Седелка полиэтиленовая с ответной нижней частью Д=160х63 мм (шт.) ИНДЕКС К ПОЗИЦИИ(справочно): 1 смр СМР=6.74 | 1 | 802.29 |  | 802
Прокладка газопровода ПЭ 90 методом ГНБ длиной L=45,05 м, L= 65,4 м
58 | ТЕР04-01-074-01 Приказ Минстроя России от 27.02.2015 №140/пр | Монтаж машины горизонтального бурения прессово-шнекового типа РВА (1 машина) ИНДЕКС К ПОЗИЦИИ(справочно): 1 смр СМР=6.74 | 2 | 1595.71 337.21 | 1258.5 84.92 | 3191 | 674 | 2517 170 | 26.51 | 53.02
59 | ТЕР04-01-075-01 Приказ Минстроя России от 27.02.2015 №140/пр | Демонтаж машины горизонтального бурения прессово-шнекового типа РВА (1 машина) ИНДЕКС К ПОЗИЦИИ(справочно): 1 смр СМР=6.74 | 2 | 923.87 176.31 | 747.56 42.13 | 1848 | 353 | 1495 84 | 14.06 | 28.12
60 | ТЕР04-01-076-01 Приказ Минстроя России от 27.02.2015 №140/пр | Бурение пилотной скважины машиной горизонтального бурения прессово-шнековой с усилием продавливания 203 ТС (2000кН) фирмы SHMIDT, KRANZ-GRUPPE (100 м бурения скважины) ИНДЕКС К ПОЗИЦИИ(справочно): 1 смр СМР=6.74 | 1.1045 (45,05+65,4) / 100 | 9486.57 130.51 | 9351.3 178.38 | 10478 | 144 | 10329 197 | 9.97 | 11.01
61 | ТЕР04-01-077-09 Приказ Минстроя России от 27.02.2015 №140/пр | Бурение с предварительным расширением скважины длиной 50 м машиной горизонтального бурения прессово-шнековой с усилием продавливания 203 ТС (2000кН) фирмы SHMIDT, KRANZ-GRUPPE трехступенчатым методом с одновременным продавливанием отрезков (длиной по 4 м), сваренных между собой стальных трубопроводов диаметром: 325 мм (100 м бурения скважины) (К=0,6 ПЗ=0.6 (ОЗП=0.6; ЭМ=0.6 к расх.; ЗПМ=0.6; МАТ=0.6 к расх.; ТЗ=0.6; ТЗМ=0.6)) ИНДЕКС К ПОЗИЦИИ(справочно): 1 смр СМР=6.74 | 1.1045 (45,05+65,4) / 100 | 24775.86 638.87 | 23724.58 697.7 | 27365 | 706 | 26204 771 | 50.226 | 55.47
62 | ТССЦ-110-0245 Приказ Минстроя России от 27.02.2015 №140/пр | Полимер для стабилизации буровых скважин «ФИЛЬТР ЧЕК» (т) ИНДЕКС К ПОЗИЦИИ(справочно): 1 смр СМР=6.74 | 0.2209 2*110,45/1000 | 39779.38 |  | 8787
63 | ТССЦ-109-0012 Приказ Минстроя России от 27.02.2015 №140/пр | Глина бентонитовая марки ПБМГ (т) ИНДЕКС К ПОЗИЦИИ(справочно): 1 смр СМР=6.74 | 1.25913 11,4*110,45/1000 | 1180 |  | 1486
64 | ТССЦ-507-3647 Приказ Минстроя России от 27.02.2015 №140/пр | Труба напорная из полиэтилена PE 100 питьевая ПЭ100 SDR11, размером 90х8,2 мм (ГОСТ 18599-2001, ГОСТ Р 52134-2003) (м) ИНДЕКС К ПОЗИЦИИ(справочно): 1 смр СМР=6.74 | 110.45 45,05+65,4 | 62.01 |  | 6849
Раздел 3. Прокладка стального газопровода
Установка ЦВПС-Г 1шт.
70 | ТЕР24-02-005-02 Приказ Минстроя России от 27.02.2015 №140/пр | Установка отвода на газопроводе из полиэтиленовых труб в горизонтальной плоскости, диаметр отвода: 63 мм (1 отвод) ИНДЕКС К ПОЗИЦИИ(справочно): 1 смр СМР=6.74 | 1 | 212.58 16.54 | 15.14 | 213 | 17 | 15 | 1.18 | 1.18
71 | Прайс АИР-ГАЗ | ЦВПС-ГД 63х57 ПЭ100 (шт) МАТ=5600/6.74*1.05 ИНДЕКС К ПОЗИЦИИ(справочно): 1 смр СМР=6.74 | 1 | 872.4 5600/6.74*1.05 |  | 872
Устройство футляра на выходе газопровода ф57х3,5мм из земли ф108х4,0мм
77 | ТЕР22-01-011-03 Приказ Минстроя России от 27.02.2015 №140/пр | Укладка стальных водопроводных труб с гидравлическим испытанием диаметром: 100 мм (Применительно) (1 км трубопровода) ИНДЕКС К ПОЗИЦИИ(справочно): 1 смр СМР=6.74 | 0.001 1/1000 | 9108.28 4620.77 | 3798.6 644.89 | 9 | 5 | 4 1 | 353 | 0.35
78 | ТССЦ-103-0161 Приказ Минстроя России от 27.02.2015 №140/пр | Трубы стальные электросварные прямошовные со снятой фаской из стали марок БСт2кп-БСт4кп и БСт2пс-БСт4пс наружный диаметр 108 мм, толщина стенки 4 мм (м) ИНДЕКС К ПОЗИЦИИ(справочно): 1 смр СМР=6.74 | 1 | 67.3 |  | 67
79 | ТЕР22-05-003-01 Приказ Минстроя России от 27.02.2015 №140/пр | Протаскивание в футляр стальных труб диаметром: 100 мм (100 м трубы, уложенной в футляр) ИНДЕКС К ПОЗИЦИИ(справочно): 1 смр СМР=6.74 | 0.01 1/100 | 2182.55 1026.3 | 45.19 | 22 | 10 |  | 84.4 | 0.84
80 | ТЕР24-02-021-01 Приказ Минстроя России от 27.02.2015 №140/пр | Изоляция комбинированным мастично-ленточным материалом типа ленты «Лиам» футляра газопроводов условным диаметром: 50-200 мм (1 м2) ИНДЕКС К ПОЗИЦИИ(справочно): 1 смр СМР=6.74 | 0.339 0,339*1 | 292.24 23.4 | 88.16 14.3 | 99 | 8 | 30 5 | 2.04 | 0.69
81 | ТЕР22-05-004-01 Приказ Минстроя России от 27.02.2015 №140/пр | Заделка битумом и прядью концов футляра диаметром: 400 мм (1 футляр) ИНДЕКС К ПОЗИЦИИ(справочно): 1 смр СМР=6.74 | 1 | 249.81 32.77 | 57.48 | 250 | 33 | 57 | 2.89 | 2.89
106 | ТССЦ-101-0309 Приказ Минстроя России от 27.02.2015 №140/пр | Канаты пеньковые пропитанные (т) ИНДЕКС К ПОЗИЦИИ(справочно): 1 смр СМР=6.74 | 0.0012 1,2/1000 | 33750 |  | 41
Надземный газопровод
72 | ТЕР24-02-041-01 Приказ Минстроя России от 27.02.2015 №140/пр | Надземная прокладка стальных газопроводов на металлических опорах, условный диаметр газопровода: 50 мм (100 м газопровода) 2 012.34 = 2 025.21 - 0.001 x 12 870.00 ИНДЕКС К ПОЗИЦИИ(справочно): 1 смр СМР=6.74 | 0.001 0,1 / 100 | 2012.34 232.58 | 1591.9 205.71 | 2 |  | 2 | 20.51 | 0.02
73 | ТССЦ-103-0139 Приказ Минстроя России от 27.02.2015 №140/пр | Трубы стальные электросварные прямошовные со снятой фаской из стали марок БСт2кп-БСт4кп и БСт2пс-БСт4пс наружный диаметр 57 мм, толщина стенки 3,5 мм (м) ИНДЕКС К ПОЗИЦИИ(справочно): 1 смр СМР=6.74 | 0.101 0,1*1,01 | 30.2 |  | 3
74 | ТЕР13-03-002-04 Приказ Минстроя России от 27.02.2015 №140/пр | Огрунтовка металлических поверхностей грунтовкой ГФ-021 (100 м2 окрашиваемой поверхности) ИНДЕКС К ПОЗИЦИИ(справочно): 1 смр СМР=6.74 | 0.00018 (0,18*0,1) * 0.01 | 331.98 71.47 | 10.15 0.12 |  |  |  | 5.31
75 | ТЕР13-03-004-26 Приказ Минстроя России от 27.02.2015 №140/пр | Окраска металлических огрунтованных поверхностей: эмалью ПФ-115 (100 м2 окрашиваемой поверхности) ИНДЕКС К ПОЗИЦИИ(справочно): 1 смр СМР=6.74 | 0.00018 (0,18*0,1) * 0.01 | 439.21 43.93 | 6.8 0.12 |  |  |  | 3.83
83 | ТЕР24-02-041-01 Приказ Минстроя России от 27.02.2015 №140/пр | Надземная прокладка стальных газопроводов на металлических опорах, условный диаметр газопровода: 25 мм (100 м газопровода) 2 012.34 = 2 025.21 - 0.001 x 12 870.00 ИНДЕКС К ПОЗИЦИИ(справочно): 1 смр СМР=6.74 | 0.009 0.9/100 | 2012.34 232.58 | 1591.9 205.71 | 18 | 2 | 14 2 | 20.51 | 0.18
84 | ТССЦ-103-0015 Приказ Минстроя России от 27.02.2015 №140/пр | Трубы стальные сварные водогазопроводные с резьбой черные обыкновенные (неоцинкованные), диаметр условного прохода 25 мм, толщина стенки 3,2 мм (м) ИНДЕКС К ПОЗИЦИИ(справочно): 1 смр СМР=6.74 | 0.909 0,9*1,01 | 17.6 |  | 16
85 | ТЕР13-03-002-04 Приказ Минстроя России от 27.02.2015 №140/пр | Огрунтовка металлических поверхностей газопровода Ф 57 мм , грунтовкой ГФ-021 (100 м2 окрашиваемой поверхности) ИНДЕКС К ПОЗИЦИИ(справочно): 1 смр СМР=6.74 | 0.00072 (0,08*0,9) / 100 | 331.98 71.47 | 10.15 0.12 |  |  |  | 5.31
86 | ТЕР13-03-004-26 Приказ Минстроя России от 27.02.2015 №140/пр | Окраска металлических огрунтованных поверхностей: эмалью ПФ-115 (100 м2 окрашиваемой поверхности) ИНДЕКС К ПОЗИЦИИ(справочно): 1 смр СМР=6.74 | 0.00072 (0,08*0,9) / 100 | 439.21 43.93 | 6.8 0.12 |  |  |  | 3.83
76 | ТЕРм12-10-001-01 Приказ Минстроя России от 27.02.2015 №140/пр | Бобышки, штуцеры на условное давление: до 10 МПа (100 шт.) ИНДЕКС К ПОЗИЦИИ(справочно): 1 смр СМР=6.74 | 0.01 1 / 100 | 3659.44 795.26 | 430.27 | 37 | 8 | 4 | 65.4 | 0.65
87 | ТЕР24-02-051-01 Приказ Минстроя России от 27.02.2015 №140/пр | Монтаж задвижки стальной для надземной установки на газопроводах из труб условным диаметром: 25 мм (Применительно) (1 задвижка) 211.83 = 493.69 - 5.8 x 21.70 - 2 x 35.00 - 4 x 21.50 ИНДЕКС К ПОЗИЦИИ(справочно): 1 смр СМР=6.74 | 1 | 211.83 77.36 | 101.25 | 212 | 77 | 101 | 5.91 | 5.91
82 | ТССЦ-302-1833 Приказ Минстроя России от 27.02.2015 №140/пр | Кран шаровой муфтовый 11Б27П1, диаметром 25 мм (шт.) ИНДЕКС К ПОЗИЦИИ(справочно): 1 смр СМР=6.74 | 1 | 60.8 |  | 61
Раздел 4. Испытание газопровода
100 | ТЕРм39-02-012-01 Приказ Минстроя России от 27.02.2015 №140/пр | Рентгенографический контроль трубопровода через две стенки, диаметр трубопровода: 60 мм, толщина стенки до 5 мм (1 снимок) ИНДЕКС К ПОЗИЦИИ(справочно): 1 смр СМР=6.74 | 2 | 23.74 16.33 | 1.71 | 47 | 33 | 3 | 1 | 2
105 | ТЕРм39-02-006-05 Приказ Минстроя России от 27.02.2015 №140/пр | Ультразвуковая дефектоскопия трубопровода одним преобразователем сварных соединений перлитного класса с двух сторон, прозвучивание поперечное, диаметр трубопровода: 89 мм, толщина стенки до 14 мм (1 стык) ИНДЕКС К ПОЗИЦИИ(справочно): 1 смр СМР=6.74 | 18 | 13.85 8.59 | 2.45 | 249 | 155 | 44 | 0.63 | 11.34
96 | ТЕР24-02-121-02 Приказ Минстроя России от 27.02.2015 №140/пр | Монтаж инвентарного узла для очистки и испытания газопровода, условный диаметр газопровода: до 100 мм (1 узел) ИНДЕКС К ПОЗИЦИИ(справочно): 1 смр СМР=6.74 | 1 | 188.48 64.93 | 85.41 | 188 | 65 | 85 | 5.34 | 5.34
97 | ТЕР24-02-120-02 Приказ Минстроя России от 27.02.2015 №140/пр | Очистка полости трубопровода продувкой воздухом, условный диаметр газопровода: до 100 мм (100 м трубопровода) ИНДЕКС К ПОЗИЦИИ(справочно): 1 смр СМР=6.74 | 1.565 156,5/100 | 17.54 4.99 | 12.55 2.43 | 27 | 8 | 19 4 | 0.41 | 0.64
98 | ТЕР24-02-122-02 Приказ Минстроя России от 27.02.2015 №140/пр | Подъем давления при испытании воздухом газопроводов низкого и среднего давления (до 0,3 МПа) условным диаметром: до 100 мм (100 м газопровода) ИНДЕКС К ПОЗИЦИИ(справочно): 1 смр СМР=6.74 | 1.565 156,5/100 | 7.79 1.46 | 6.33 0.73 | 12 | 2 | 10 1 | 0.12 | 0.19
101 | ТЕР24-02-124-01 Приказ Минстроя России от 27.02.2015 №140/пр | Выдержка под давлением до 0,6 МПа при испытании на прочность и герметичность стальных газопроводов условным диаметром 50-300 мм (1 участок испытания газопровода) ИНДЕКС К ПОЗИЦИИ(справочно): 1 смр СМР=6.74 | 1 | 968.45 170.24 | 798.21 85.12 | 968 | 170 | 798 85 | 14 | 14
Раздел 5. Снятие и восстановление щебеночного покрытия S=82,5 м2
102 | ТЕРр68-12-3 Приказ Минстроя России от 27.02.2015 №140/пр | Разборка покрытий и оснований: черных щебеночных (100 м3 конструкций) ИНДЕКС К ПОЗИЦИИ(справочно): 1 смр СМР=6.74 | 0.28875 82,5*0.35/100 | 1128.15 241.47 | 886.68 111.66 | 326 | 70 | 256 32 | 24.49 | 7.07
109 | ТЕР27-04-001-02 Приказ Минстроя России от 27.02.2015 №140/пр | Устройство подстилающих и выравнивающих слоев оснований: из песчано-гравийной смеси, дресвы (100 м3 материала основания (в плотном теле)) ИНДЕКС К ПОЗИЦИИ(справочно): 1 смр СМР=6.74 | 0.12375 82,5*0,15/100 | 2674.67 159.4 | 2493.5 227.33 | 331 | 20 | 309 28 | 15.72 | 1.95
110 | ТССЦ-408-0315 Приказ Минстроя России от 27.02.2015 №140/пр | Готовые песчано-щебеночные смеси марка Др. 8, размер зерен 20-10, сорт 5 (м3) ИНДЕКС К ПОЗИЦИИ(справочно): 1 смр СМР=6.74 | 12.375 82,5*0,15 | 102 |  | 1262
111 | ТЕР27-04-005-01 Приказ Минстроя России от 27.02.2015 №140/пр | Устройство оснований толщиной 15 см из щебня фракции 40-70 мм при укатке каменных материалов с пределом прочности на сжатие свыше 98,1 МПа (1000 кгс/см2): однослойных (1000 м2 основания) ИНДЕКС К ПОЗИЦИИ(справочно): 1 смр СМР=6.74 | 0.0825 82,5/1000 | 31936.21 385.21 | 5678.7 793.73 | 2635 | 32 | 468 65 | 37.29 | 3.08
112 | ТЕР27-04-005-04 Приказ Минстроя России от 27.02.2015 №140/пр | На каждый 1 см изменения толщины слоя добавлять или исключать к расценкам 27-04-005-01, 27-04-005-02, 27-04-005-03 (1000 м2 основания) ИНДЕКС К ПОЗИЦИИ(справочно): 1 смр СМР=6.74 | 0.4125 82,5*5/1000 | 1855.1 | 267.5 36.45 | 765 |  | 110 15
104 | ТССЦ-408-0015 Приказ Минстроя России от 27.02.2015 №140/пр | Щебень из природного камня для строительных работ марка 800, фракция 20-40 мм (м3) ИНДЕКС К ПОЗИЦИИ(справочно): 1 смр СМР=6.74 | 16.5 82,5*0,20 | 122 |  | 2013
108 | ТССЦпг-01-01-01-034 Приказ Минстроя России от 27.02.2015 №140/пр | Погрузочные работы при автомобильных перевозках: щебня (выгрузка учитывает затраты на штабелирование) (1 т груза) ИНДЕКС К ПОЗИЦИИ(справочно): 1 смр СМР=6.74 | 40.1432 28,88*1,39 | 4.12 | 4.12 | 165 |  | 165
107 | ТССЦпг-03-21-01-005 Приказ Минстроя России от 27.02.2015 №140/пр | Перевозка грузов автомобилями-самосвалами грузоподъемностью 10 т, работающих вне карьера, на расстояние: до 5 км I класс груза (1 т груза) ИНДЕКС К ПОЗИЦИИ(справочно): 1 смр СМР=6.74 | 40.1432 28,88*1,39 | 8.33 | 8.33 | 334 |  | 334
99 | ТЕР01-01-016-02 Приказ Минстроя России от 27.02.2015 №140/пр | Работа на отвале, группа грунтов: 2-3 (1000 м3 грунта) ИНДЕКС К ПОЗИЦИИ(справочно): 1 смр СМР=6.74 | 0.028875 82,5*0,35/1000 | 398.5 35.99 | 357.63 64.83 | 12 | 1 | 10 2 | 3.65 | 0.11
Итого прямые затраты по смете в базисных ценах | [5 empty] | 99212 | 5949 | 47041 1687 |  | 525.18
Накладные расходы | [5 empty] | 8183
Сметная прибыль | [5 empty] | 4574
ВСЕГО по смете | [5 empty] | 754671 |  |  |  | 525.18