## Мои данные
СОГЛАСОВАНО | [6 empty] | УТВЕРЖДАЮ
Смета на сумму 495 684,00 руб. с НДС | [6 empty] | Смета на сумму 495 684,00 руб. с НДС
_________________ // | [6 empty] | _________________ //
"___" _____________ 20___ г. | [6 empty] | "___" _____________ 20___ г.
Стройка: Газопровод низкого давления от точки подключения до границы земельного участка по адресу: г. Челябинск, Советский район, ул. Орлиная, 2-б
Объект: Газопровод низкого давления от точки подключения до границы земельного участка по адресу: г. Челябинск, Советский район, ул. Орлиная, 2-б
ЛОКАЛЬНАЯ СМЕТА №1
(локальный сметный расчет)
на газопровод низкого давления
[6 empty] | базисная цена |  |  | текущая цена
|  |  | Сметная стоимость: |  |  | 81.653 |  | тыс. руб. | 495396.52 |  | руб.
|  |  | в т.ч. оборудование |  |  | 0 |  | тыс. руб. | 0 |  | тыс. руб.
|  |  | монтажных работ |  |  | 1.226 |  | тыс. руб. | 5.021 |  | тыс. руб.
|  |  | Hормативная трудоемкость: |  |  | 0.3855 |  | тыс.чел.ч | 0.3855 |  | тыс.чел.ч | 323.3 | 323.3 | 4676 | 5156 | 2911
|  |  | Сметная заработная плата: |  |  | 4.676 |  | тыс. руб. | 61.078 |  | тыс. руб. | 62.2 | 62.2 | 61078 | 57292 | 30455
Составлена в базисных ценах на 01.2000 г. и текущих ценах на |  |  | 1 квартал 2019 года
№ пп | Код норматива, Наименование, Единица измерения | Объем | Базисная стоимость за единицу |  |  | Базисная стоимость всего |  |  | Текущая стоимость всего
|  |  | Всего | Осн. З/п | Эксп. | Всего | Осн. З/п | Эксп. | Всего | Осн. З/п | Эксп.
|  |  |  | Материал | В т.ч. з/п |  | Материал | В т.ч. з/п |  | Материал | В т.ч. з/п
1 | 2 | 3 | 4 | 5 | 6 | 7 | 8 | 9 | 10 | 11 | 12
Раздел 1. ПОДГОТОВИТЕЛЬНЫЕ РАБОТЫ , БЛАГОУСТРОЙСТВО
Снятие и восстановление асфальтобетонного покрытия, s=32 м2
1 | ТЕР27-03-008-04 Разборка покрытий и оснований: асфальтобетонных 100 м3 конструкций | 0,0224 (32*0.07) / 100 | 5022.61 | 1889.7 | 3132,91 _____ 561,25 | 113 | 42 | 71 _____ 13 | 1012 | 553 | 459 _____ 164
2 | ТЕР27-03-008-02 Разборка покрытий и оснований: щебеночных 100 м3 конструкций | 0,048 (32*0.15) / 100 | 601.35 | 130.35 | 471 _____ 60,83 | 29 | 6 | 23 _____ 3 | 232 | 82 | 150 _____ 38
3 | ТССЦпг-01-01-01-034 Погрузочные работы при автомобильных перевозках: асфальта от разборки (выгрузка учитывает затраты на штабелирование) 1 т груза | 4,928 2.24*2.2 | 4.12 |  | 4.12 | 20 |  | 20 | 149 |  | 149
4 | ТССЦпг-01-01-02-034 Разгрузочные работы при автомобильных перевозках: асфальта от разборки (выгрузка учитывает затраты на штабелирование) 1 т груза | 4,928 2.24*2.2 | 5.75 |  | 5.75 | 28 |  | 28 | 236 |  | 236
5 | ТССЦпг03-21-01-010 Перевозка грузов автомобилями-самосвалами грузоподъемностью 10 т, работающих вне карьера, на расстояние: до 10 км I класс груза 1 т груза | 4.928 | 14.21 |  | 14.21 | 70 |  | 70 | 329 |  | 329
6 | ТЕР27-04-001-02 Возвращение щебеночного покрытия. - Устройство подстилающих и выравнивающих слоев оснований: из песчано-гравийной смеси, дресвы 100 м3 материала основания (в плотном теле) | 0,048 (32*0.15) / 100 | 2674.67 | 159,4 _____ 21,77 | 2493,5 _____ 227,33 | 128 | 8 | 120 _____ 11 | 751 | 100 _____ 8 | 643 _____ 143
7 | ТЕР27-04-005-01 Устройство оснований толщиной 15 см из щебня фракции 40-70 мм при укатке каменных материалов с пределом прочности на сжатие свыше 98,1 МПа (1000 кгс/см2): однослойных 1000 м2 основания | 0,032 32 / 1000 | 31936.21 | 385,21 _____ 25872,3 | 5678,7 _____ 793,73 | 1022 | 12 _____ 828 | 182 _____ 25 | 5099 | 161 _____ 3811 | 1127 _____ 332
8 | ТЕР27-04-005-04 На каждый 1 см изменения толщины слоя добавлять или исключать к расценкам 27-04-005-01, 27-04-005-02, 27-04-005-03 1000 м2 основания | 0,128 (32*4) / 1000 | 1855.1 | _____ 1587,6 | 267,5 _____ 36,45 | 237 | _____ 203 | 34 _____ 5 | 1124 | _____ 922 | 202 _____ 61
9 | ТЕР27-06-024-01 Укладка и полупропитка с применением битума: щебеночных покрытий толщиной 5 см покрытия и основания 1000 м2 покрытия и основания | 0,032 32 / 1000 | 34167 | 667,51 _____ 31055,64 | 2443,85 _____ 325,09 | 1093 | 21 _____ 994 | 78 _____ 10 | 5215 | 279 _____ 4470 | 466 _____ 136
10 | ТЕР27-06-024-03 На каждый 1 см изменения толщины щебеночных покрытий или оснований добавлять или исключать к расценкам 27-06-024-01, 27-06-024-02 покрытия и основания 1000 м2 покрытия и основания | -0,032 -32 / 1000 | 4830.72 | 3,33 _____ 4721,1 | 106,29 _____ 16,03 | -155 | _____ -152 | -3 _____ -1 | -688 | -1 _____ -667 | -20 _____ -7
11 | ТЕР27-06-020-01 Устройство покрытия толщиной 4 см из горячих асфальтобетонных смесей плотных мелкозернистых типа АБВ, плотность каменных материалов: 2,5-2,9 т/м3 1000 м2 покрытия | 0,032 32 / 1000 | 3218.43 | 465,73 _____ 245,3 | 2507,4 _____ 317,68 | 103 | 15 _____ 8 | 80 _____ 10 | 746 | 195 _____ 58 | 493 _____ 133
12 | ТЕР27-06-021-01 На каждые 0,5 см изменения толщины покрытия добавлять или исключать: к расценке 27-06-020-01 1000 м2 покрытия | 0,192 (32*6) / 1000 | 8.92 | 1,09 _____ 4,24 | 3.59 | 2 | _____ 1 | 1 | 9 | 3 _____ 3 | 3
13 | ТССЦ-410-0006 Асфальтобетонные смеси дорожные, аэродромные и асфальтобетон (горячие и теплые для плотного асфальтобетона мелко и крупнозернистые, песчаные), марка II, тип Б т | 5,414 3.091+2.323 | 511 | _____ 511 |  | 2767 | _____ 2767 |  | 13870 | _____ 13870
Снятие и восстановление щебеночного покрытия, s=60 м2
14 | ТЕР27-03-008-02 Разборка покрытий и оснований: щебеночных 100 м3 конструкций | 0,12 (60*0.2) / 100 | 601.35 | 130.35 | 471 _____ 60,83 | 72 | 16 | 56 _____ 7 | 580 | 204 | 376 _____ 95
15 | ТЕР27-04-007-02 Устройство оснований толщиной 15 см из щебня фракции 40-70 мм при укатке каменных материалов с пределом прочности на сжатие до 68,6 МПа (700 кгс/см2): верхнего слоя двухслойных 1000 м2 основания | 0,06 60 / 1000 | 29962.21 | 378,39 _____ 25026,3 | 4557,52 _____ 596,8 | 1798 | 23 _____ 1502 | 273 _____ 36 | 8314 | 297 _____ 6398 | 1619 _____ 468
16 | ТЕР27-04-007-04 На каждый 1 см изменения толщины слоя добавлять или исключать к расценкам 27-04-007-01, 27-04-007-02, 27-04-007-03 1000 м2 основания | 0,3 (60*5) / 1000 | 1804.7 | _____ 1537,2 | 267,5 _____ 36,45 | 541 | _____ 461 | 80 _____ 11 | 2405 | _____ 1933 | 472 _____ 143
17 | ТССЦпг-01-01-01-034 Погрузочные работы при автомобильных перевозках: щебня (выгрузка учитывает затраты на штабелирование) 1 т груза | 21 60*0.2*1.75 | 4.12 |  | 4.12 | 87 |  | 87 | 633 |  | 633
18 | ТССЦпг-03-21-01-005 Перевозка грузов автомобилями-самосвалами грузоподъемностью 10 т, работающих вне карьера, на расстояние: до 5 км I класс груза 1 т груза | 21 60*0.2*1.75 | 8.33 |  | 8.33 | 175 |  | 175 | 822 |  | 822
Крепление стенок котлована инвентарными щитами
19 | ТЕР01-02-066-01 Крепление инвентарными щитами стенок траншей шириной до 2 м в грунтах: неустойчивых и мокрых 100 м2 креплений | 0,13 13 / 100 | 467.82 | 280,28 _____ 104,28 | 83,26 _____ 4,74 | 61 | 36 _____ 14 | 11 _____ 1 | 633 | 476 _____ 92 | 65 _____ 8
Снятие и восстановление забора из профнастила высотой 2 м
20 | ТЕР09-05-001-01 Демонтаж забора из профнастила (Прил.9.3 п.5 Разборка (демонтаж) металлических конструкций ОЗП=0,7; ЭМ=0,7 к расх.; ЗПМ=0,7; МАТ=0 к расх.; ТЗ=0,7; ТЗМ=0,7) 100 м2 | 0,29 (14.5*2) / 100 | 287.33 | 255.51 | 31,82 _____ 1,37 | 83 | 74 | 9 | 1022 | 967 | 55 _____ 5
21 | ТЕР09-05-001-01 Восстановление забора из профнастила (прим.) Облицовка ворот стальным профилированным листом 100 м2 | 0,29 (14.5*2) / 100 | 441.97 | 365,01 _____ 31,5 | 45,46 _____ 1,96 | 128 | 106 _____ 9 | 13 _____ 1 | 1493 | 1382 _____ 33 | 78 _____ 7
Раздел 2. ЗЕМЛЯНЫЕ РАБОТЫ
22 | ТЕР01-02-057-03 Разработка грунта вручную в траншеях глубиной до 2 м без креплений с откосами, группа грунтов: 3 100 м3 грунта | 0,206 20.6 / 100 | 2445.28 | 2445.28 |  | 504 | 504 |  | 6579 | 6579
23 | ТЕР01-01-003-15 Разработка грунта в отвал экскаваторами «драглайн» или «обратная лопата» с ковшом вместимостью: 0,5 (0,5-0,63) м3, группа грунтов 3 1000 м3 грунта | 0,034 34 / 1000 | 4775.44 | 169.89 | 4605,55 _____ 610,91 | 162 | 6 | 156 _____ 21 | 1023 | 75 | 948 _____ 271
24 | ТЕР01-01-003-16 Разработка грунта в отвал экскаваторами «драглайн» или «обратная лопата» с ковшом вместимостью: 0,5 (0,5-0,63) м3, группа грунтов 4 1000 м3 грунта | 0,013 13 / 1000 | 5964.72 | 211.79 | 5752,93 _____ 763,1 | 78 | 3 | 75 _____ 10 | 489 | 36 | 453 _____ 130
25 | ТЕР23-01-001-01 Устройство основания под трубопроводы: песчаного н=0,1м 10 м3 основания 144,41 = 1 431,41 - 11 x 117,00 | 0,39 3.9 / 10 | 144.41 | 105.37 | 39,04 _____ 4,26 | 56 | 41 | 15 _____ 2 | 609 | 537 | 72 _____ 22
26 | ТЕР01-02-061-02 Присыпка газопровода вручную песком на h=0.2 м группа грунтов: 2 100 м3 грунта | 0,068 6.8 / 100 | 921.46 | 921.46 |  | 63 | 63 |  | 819 | 819
27 | ТЕР01-02-061-02 Засыпка вручную траншеи, котлованов, под дорогой, над переходом ПЭ/сталь крупнозернистым песком группа грунтов: 2 100 м3 грунта | 0,169 16.9 / 100 | 921.46 | 921.46 |  | 156 | 156 |  | 2034 | 2034
28 | ТЕР01-01-033-03 Засыпка траншей и котлованов с перемещением грунта до 5 м бульдозерами мощностью: 59 кВт (80 л.с.), группа грунтов 3 1000 м3 грунта | 0,04 40 / 1000 | 739.81 |  | 739,81 _____ 145,25 | 30 |  | 30 _____ 6 | 260 |  | 260 _____ 76
29 | ТЕР01-02-005-02 Уплотнение грунта пневматическими трамбовками, группа грунтов: 3-4 100 м3 уплотненного грунта | 0,4 40 / 100 | 399.93 | 161.27 | 238,66 _____ 44,14 | 160 | 65 | 95 _____ 18 | 1471 | 843 | 628 _____ 231
30 | ТССЦ-408-0122 Песок природный для строительных работ средний м3 | 30,36 (3.9+6.8+16.9)*1,1 | 117 | _____ 117 |  | 3552 | _____ 3552 |  | 10556 | _____ 10556
31 | ТССЦпг-01-01-01-039 Погрузочные работы при автомобильных перевозках: грунта растительного слоя (земля, перегной) 1 т груза | 53,82 27.6*1,95 | 4.98 |  | 4.98 | 268 |  | 268 | 1961 |  | 1961
32 | ТЕР01-01-016-02 Работа на отвале, группа грунтов: 2-3 1000 м3 грунта | 0,0276 27.6 / 1000 | 398.5 | 35,99 _____ 4,88 | 357,63 _____ 64,83 | 11 | 1 | 10 _____ 2 | 94 | 13 | 81 _____ 23
33 | ТССЦпг-03-21-01-005 Перевозка грузов автомобилями-самосвалами грузоподъемностью 10 т, работающих вне карьера, на расстояние: до 5 км I класс груза 1 т груза | 53,82 27.6*1,95 | 8.33 |  | 8.33 | 448 |  | 448 | 2106 |  | 2106
Раздел 3. ПРОКЛАДКА ПЭ УЧАСТКОВ ГАЗОПРОВОДА Ф63х5.8 мм
34 | ТЕР24-02-034-01 Укладка газопроводов из одиночных полиэтиленовых труб в траншею, диаметр газопровода: 63 мм 100 м газопровода | 0,05 5.0 / 100 | 11.42 | 11.42 |  | 1 | 1 |  | 7 | 7
35 | ТССЦ-507-3726 * Труба напорная из полиэтилена PE 100 для газопроводов ПЭ100 SDR11, размером 63х5,8 мм (ГОСТ Р 50838-95) м | 178,6 5+173.6 | 32.47 | _____ 32,47 |  | 5799 | _____ 5799 |  | 22973 | _____ 22973
36 | ТЕРм10-06-048-05 Укладка сигнальной ленты "ГАЗ" (применительно- п. 1.10.98т.ч к ТЕРм 10 ) .Прокладка волоконно-оптических кабелей в траншее (ОЗП=0,3; ЭМ=0,3 к расх.; ЗПМ=0,3; МАТ=0,3 к расх.; ТЗ=0,3; ТЗМ=0,3) 1 км кабеля 1 661,52 = 1 667,37 - 5,85 x 1,00 | 0,005 5/1000 | 498.46 | 87.77 | 410,69 _____ 41,06 | 2 |  | 2 | 17 | 6 | 11 _____ 3
37 | ТССЦ-507-3538 Лента сигнальная "Газ" ЛСГ 200 м | 5 | 0.3 | _____ 0,3 |  | 2 | _____ 2 |  | 7 | _____ 7
Установка ПЭ фасонных частей ф63х5,8мм
38 | ТЕР24-02-005-02 Установка отвода - 2 шт, перехода на газопроводе ПЭ/ст. - 2 шт., на газопроводе из полиэтиленовых труб в горизонтальной плоскости, диаметр отвода: 63 мм 1 шт | 4 2+2 | 212.58 | 16,54 _____ 180,9 | 15.14 | 850 | 66 _____ 723 | 61 | 2576 | 864 _____ 1523 | 189
39 | ТССЦ-507-0832 Отвод 90° полиэтиленовый с удлиненным хвостовиком, диаметр 63 мм (ТУ2248-001-18425183-01) шт. | 2 | 90.12 | _____ 90,12 |  | 180 | _____ 180 |  | 296 | _____ 296
40 | ТССЦ-507-0778 Переход «полиэтилен-сталь 63х57» шт. | 2 | 385 | _____ 385 |  | 770 | _____ 770 |  | 765 | _____ 765
41 | ТЕР24-02-002-02 Сварка полиэтиленовых труб при помощи соединительных деталей с закладными нагревателями, диаметр труб: 63 мм 1 соединение | 6 | 212.27 | 17,67 _____ 178,53 | 16.07 | 1274 | 106 _____ 1072 | 96 | 3909 | 1384 _____ 2219 | 306
42 | ТЕР24-02-004-01 Механическая резка полиэтиленовых труб , диаметр труб: до 63 мм 1 конец | 6 | 0.72 | 0.49 | 0.23 | 4 | 3 | 1 | 44 | 39 | 5
Прокладка ПЭ газопровода ф 63х5.8 мм методом ННБ (длиной 173.6м)
43 | ТЕР04-01-074-01 Монтаж машины горизонтального бурения прессово-шнекового типа РВА 1 машина | 1 | 1595.71 | 337.21 | 1258,5 _____ 84,92 | 1596 | 337 | 1259 _____ 85 | 11539 | 4403 | 7136 _____ 1109
44 | ТЕР04-01-075-01 Демонтаж машины горизонтального бурения прессово-шнекового типа РВА 1 машина | 1 | 923.87 | 176.31 | 747,56 _____ 42,13 | 924 | 176 | 748 _____ 42 | 6586 | 2302 | 4284 _____ 550
45 | ТЕР04-01-074-01 Монтаж машины горизонтального бурения прессово-шнекового типа РВА 1 машина 628,89 = 1 595,71 - 5,2 x 177,11 - 2,23 x 20,56 | 1 | 628.89 | 337.21 | 291.68 | 629 | 337 | 292 | 6257 | 4403 | 1854
46 | ТЕР04-01-075-01 Демонтаж машины горизонтального бурения прессово-шнекового типа РВА 1 машина 427,45 = 923,87 - 2,58 x 177,11 - 1,92 x 20,56 | 1 | 427.45 | 176.31 | 251.14 | 427 | 176 | 251 | 3898 | 2302 | 1596
47 | ТЕР04-01-076-01 Бурение пилотной скважины машиной горизонтального бурения прессово-шнековой с усилием продавливания 203 ТС (2000кН) фирмы SHMIDT, KRANZ-GRUPPE 100 м бурения скважины | 1,736 173.6 / 100 | 9486.57 | 130,51 _____ 4,76 | 9351,3 _____ 178,38 | 16469 | 227 _____ 8 | 16234 _____ 310 | 42433 | 2957 _____ 60 | 39416 _____ 4045
48 | ТЕР04-01-077-09 Бурение с предварительным расширением скважины длиной 50 м машиной горизонтального бурения прессово-шнековой с усилием продавливания 203 ТС (2000кН) фирмы SHMIDT, KRANZ-GRUPPE трехступенчатым методом с одновременным продавливанием отрезков (длиной по 4 м), сваренных между собой стальных трубопроводов диаметром: 325 мм (Коэффициент на диаметр 63мм 63/325=0.219 ОЗП=0,219; ЭМ=0,219 к расх.; ЗПМ=0,048; МАТ=0,219 к расх.; ТЗ=0,219; ТЗМ=0,048) 100 м бурения скважины 39 840,44 = 41 293,10 - 22,9 x 34,63 - 8,5 x 1,29 - 5,62 x 6,20 - 0,0368 x 11 520,00 - 1,88 x 101,00 | 1,736 173.6 / 100 | 8725.06 | 233,19 _____ 8,47 | 8483,39 _____ 55,82 | 15147 | 405 _____ 15 | 14727 _____ 97 | 43419 | 5286 _____ 106 | 38027 _____ 1266
49 | ТССЦ-109-0012 Глина бентонитовая марки ПБМГ т | 1.979 | 1180 | _____ 1180 |  | 2335 | _____ 2335 |  | 22062 | _____ 22062
50 | ТССЦ-110-0245 Полимер для стабилизации буровых скважин «ФИЛЬТР ЧЕК» т | 0.36 | 39779.38 | _____ 39779,38 |  | 14321 | _____ 14321 |  | 78584 | _____ 78584
51 | ТЕР24-02-001-05 Сварка «встык» полиэтиленовых труб нагревательным элементом: при полуавтоматическом управлении процессом сварки, диаметр труб 63 мм 1 соединение | 10 | 26.23 | 10.09 | 16.14 | 262 | 101 | 161 | 1635 | 1319 | 316
Установка опознавательных столбов табличек-указателей
52 | ТЕР27-09-012-01 Установка табличек 100 знаков | 0,03 3 / 100 | 1232.94 | 743,82 _____ 489,12 |  | 37 | 22 _____ 15 |  | 392 | 292 _____ 100
53 | ТССЦ-101-4306 Знаки дорожные на оцинкованной подоснове со световозвращающей пленкой информационные, размером 200х300 мм, тип 6.13, двухсторонние шт. | 3 | 99.9 | _____ 99,9 |  | 300 | _____ 300 |  | 956 | _____ 956
Раздел 4. ПРОКЛАДКА СТАЛЬНЫХ УЧАСТКОВ ГАЗОПРОВОДА НИЗКОГО ДАВЛЕНИЯ Ф57х3,5мм
54 | ТЕР24-02-030-01 Укладка в траншею изолированных стальных газопроводов условным диаметром: до 50 мм 100 м трубопровода 1 151,80 = 6 306,84 - 101 x 51,04 | 0,034 3.4 / 100 | 1151.8 | 227,93 _____ 4,03 | 919,84 _____ 102,06 | 39 | 8 | 31 _____ 3 | 281 | 101 _____ 1 | 179 _____ 45
55 | ТССЦ-103-0139 * Трубы стальные электросварные прямошовные со снятой фаской из стали марок БСт2кп-БСт4кп и БСт2пс-БСт4пс наружный диаметр 57 мм, толщина стенки 3,5 мм (МАТ=1,02 к расх.) м | 3,434 3,4*1,01 | 30.8 | _____ 30,8 |  | 106 | _____ 106 |  | 689 | _____ 689
56 | ТЕР24-02-021-01 Изоляция комбинированным мастично-ленточным материалом типа ленты <Лиам> газопроводов диаметром 57 мм 1 м2 | 0,612 0.18*3.4 | 292.24 | 23,4 _____ 180,68 | 88,16 _____ 14,3 | 179 | 14 _____ 111 | 54 _____ 9 | 838 | 187 _____ 345 | 306 _____ 114
57 | ТЕР22-02-003-06 Очистка и нанесение весьма усиленной антикоррозионной битумно-резиновой или битумно-полимерной изоляции на стальные трубопроводы диаметром: 219 мм (МДС36 п.3.3.1. Демонтаж (разборка) наружных сетей водопровода, канализации, теплоснабжения и газоснабжения ОЗП=0,6; ЭМ=0,6 к расх.; ЗПМ=0,6; МАТ=0 к расх.; ТЗ=0,6; ТЗМ=0,6) 1 км трубопровода | 0,002 2/1000 | 5186.38 | 2004.65 | 3181,73 _____ 233,77 | 10 | 4 | 6 | 84 | 52 | 32 _____ 6
58 | ТЕР24-02-021-01 Изоляция комбинированным мастично-ленточным материалом типа ленты <Лиам> газопроводов диаметром 168 мм 1 м2 | 1,36 0,68*2 | 292.24 | 23,4 _____ 180,68 | 88,16 _____ 14,3 | 397 | 32 _____ 245 | 120 _____ 19 | 1863 | 415 _____ 769 | 679 _____ 254
Надземная прокладка газопровода ф57х3,5 мм длиной 1,0 м и DN32 длиной 0,5 м
59 | ТЕР24-02-041-01 Надземная прокладка стальных газопроводов на металлических опорах, условный диаметр газопровода: 50 мм 100 м газопровода 2 012,34 = 2 025,21 - 0,001 x 12 870,00 | 0,01 1.0 / 100 | 2012.34 | 232,58 _____ 187,86 | 1591,9 _____ 205,71 | 20 | 2 _____ 2 | 16 _____ 2 | 129 | 30 _____ 7 | 92 _____ 27
60 | ТССЦ-103-0139 * Трубы стальные электросварные прямошовные со снятой фаской из стали марок БСт2кп-БСт4кп и БСт2пс-БСт4пс наружный диаметр 57 мм, толщина стенки 3,5 мм м | 1.01 | 30.2 | _____ 30,2 |  | 31 | _____ 31 |  | 200 | _____ 200
61 | ТЕР13-03-002-04 Огрунтовка металлических поверхностей газопровода Ф 57 мм , грунтовкой ГФ-021 100 м2 окрашиваемой поверхности | 0,0018 (0,18*1.0) / 100 | 331.98 | 71,47 _____ 250,36 | 10,15 _____ 0,12 | 1 | _____ 1 |  | 3 | 2 _____ 1
62 | ТЕР13-03-004-26 Окраска металлических огрунтованных поверхностей: эмалью ПФ-115 100 м2 окрашиваемой поверхности | 0,0018 (0,18*1.0) / 100 | 439.21 | 43,93 _____ 388,48 | 6,8 _____ 0,12 | 1 | _____ 1 |  | 3 | 1 _____ 2
63 | ТЕР24-02-041-01 Надземная прокладка стальных газопроводов на металлических опорах, условный диаметр газопровода: 32мм 100 м газопровода 2 012,34 = 2 025,21 - 0,001 x 12 870,00 | 0,005 0.5 / 100 | 2012.34 | 232,58 _____ 187,86 | 1591,9 _____ 205,71 | 10 | 1 _____ 1 | 8 _____ 1 | 64 | 15 _____ 3 | 46 _____ 13
64 | ТССЦ-103-0016 * Трубы стальные сварные водогазопроводные с резьбой черные обыкновенные (неоцинкованные), диаметр условного прохода 32 мм, толщина стенки 3,2 мм м | 0.5 | 22.8 | _____ 22,8 |  | 11 | _____ 11 |  | 60 | _____ 60
65 | ТЕР13-03-002-04 Огрунтовка металлических поверхностей газопровода DN32 мм , грунтовкой ГФ-021 100 м2 окрашиваемой поверхности | 0,00065 (0,13*0,5) / 100 | 331.98 | 71,47 _____ 250,36 | 10,15 _____ 0,12 |  |  |  | 1 | 1
66 | ТЕР13-03-004-26 Окраска металлических огрунтованных поверхностей DN32 мм: эмалью ПФ-115 100 м2 окрашиваемой поверхности | 0,00065 (0,13*0,5) / 100 | 439.21 | 43,93 _____ 388,48 | 6,8 _____ 0,12 |  |  |  | 1 | _____ 1
67 | ТЕР22-03-001-05 Установка фасонных частей стальных сварных диаметром 100-250 мм 1 т фасонных частей | 0,0033 (0,2+0,6+2,5)/1000 | 31686.43 | 4960,28 _____ 14919,4 | 11806,75 _____ 1684,6 | 105 | 16 _____ 50 | 39 _____ 6 | 890 | 214 _____ 427 | 249 _____ 73
68 | ТЕРм12-10-001-01 Бобышки, штуцеры на условное давление до 10 МПа 100 шт. | 0,01 1 / 100 | 3659.44 | 795,26 _____ 2433,91 | 430.27 | 37 | 8 _____ 25 | 4 | 403 | 104 _____ 274 | 25
69 | ТЕР22-03-001-05 Установка фасонных частей стальных сварных диаметром: 25-250 мм (Применительно) 1 т фасонных частей | 0,0008 (0,6+0,2)/1000 | 31686.43 | 4960,28 _____ 14919,4 | 11806,75 _____ 1684,6 | 25 | 4 _____ 12 | 9 _____ 1 | 216 | 52 _____ 104 | 60 _____ 18
70 | ТЕР24-02-051-01 Монтаж задвижки стальной для надземной установки на газопроводах из труб условным диаметром: 32 мм (Применительно) 1 задвижка 211,83 = 493,69 - 5,8 x 21,70 - 2 x 35,00 - 4 x 21,50 | 1 | 211.83 | 77,36 _____ 33,22 | 101.25 | 212 | 77 _____ 34 | 101 | 1535 | 1010 _____ 169 | 356
71 | Прайс ООО "LD " Кран шаровой муфтовый полнопроходной LD КШ.М.П. GAS.032.40-01., 2270/1,2/6,24=303.15 руб. (МАТ=1,025 к расх.) шт | 1 | 310.73 | _____ 310,73 |  | 311 | _____ 311 |  | 1939 | _____ 1939
Устройство футляра Ф108х4.0мм на выходе газопровода DN 50 мм из земли, -1 шт.
72 | ТЕР22-01-011-03 Укладка стальных труб диаметром 100 мм. 1 км трубопровода 5 664,92 = 9 108,28 - 1,8 x 3,24 - 12 x 9,04 - 27,6 x 112,26 - 1,39 x 36,97 - 0,18 x 996,00 | 0,0006 0.6/1000 | 5664.92 | 4620,77 _____ 509,63 | 534,52 _____ 174,69 | 3 | 3 |  | 41 | 36 _____ 3 | 2 _____ 1
73 | ТССЦ-103-0161 Трубы стальные электросварные прямошовные со снятой фаской из стали марок БСт2кп-БСт4кп и БСт2пс-БСт4пс наружный диаметр 108 мм, толщина стенки 4 мм м | 0.6 | 67.3 | _____ 67,3 |  | 40 | _____ 40 |  | 263 | _____ 263
74 | ТЕР22-05-003-01 Протаскивание в футляр Ду 100 стальных труб DN 50 мм 100 м трубы, уложенной в футляр | 0,006 0.6 / 100 | 2182.55 | 1026,3 _____ 1111,06 | 45.19 | 13 | 6 _____ 7 |  | 119 | 80 _____ 38 | 1
75 | ТЕР24-02-021-01 Изоляция комбинированным мастично-ленточным материалом типа ленты «Лиам» газопроводов условным диаметром 108 мм 1 м2 | 0,204 0,34*0,6 | 292.24 | 23,4 _____ 180,68 | 88,16 _____ 14,3 | 60 | 5 _____ 37 | 18 _____ 3 | 279 | 62 _____ 115 | 102 _____ 38
76 | ТЕР22-05-004-01 Заделка битумом и прядью концов футляра диаметром 400 мм (Корректировка на ф108мм ОЗП=0,27; ЭМ=0,27 к расх.; ЗПМ=0,27; МАТ=0,27 к расх.; ТЗ=0,27; ТЗМ=0,27) 1 футляр | 1 | 67.45 | 8,85 _____ 43,08 | 15.52 | 67 | 9 _____ 42 | 16 | 407 | 116 _____ 236 | 55
Уплотнение вводов водопровода, канализации, теплотрассы
77 | ТЕР16-07-006-02 Заделка сальников при проходе труб (водопровода, газопровода, канализации) через фундаменты или стены подвала диаметром: до 200 мм 1 сальник | 4 | 80.44 | 27,07 _____ 53,37 |  | 322 | 108 _____ 214 |  | 3011 | 1413 _____ 1598
Раздел 5. ИСПЫТАНИЯ ГАЗОПРОВОДА НИЗКОГО ДАВЛЕНИЯ
78 | ТЕРм39-02-015-02 Гаммаграфический контроль трубопровода через две стенки, диаметр трубопровода 57 мм, толщина стенки до 6 мм 1 снимок | 3 | 35.73 | 14,7 _____ 5,66 | 15.37 | 107 | 44 _____ 17 | 46 | 755 | 576 _____ 49 | 130
79 | ТЕРм39-02-015-04 Гаммаграфический контроль трубопровода через две стенки, ф 108 мм. 1 снимок | 1 | 39.34 | 15,51 _____ 6,75 | 17.08 | 39 | 16 _____ 6 | 17 | 266 | 203 _____ 15 | 48
80 | ТЕРм39-02-006-02 Ультразвуковая дефектоскопия трубопровода одним преобразователем сварных соединений перлитного класса с двух сторон, прозвучивание поперечное, диаметр трубопровода: 65 мм, толщина стенки до 8 мм 1 стык | 10 | 9.81 | 5,73 _____ 2,45 | 1.63 | 98 | 57 _____ 25 | 16 | 907 | 748 _____ 101 | 58
81 | ТЕР13-08-007-01 Проверка состояния изоляционного покрытия подземных газопроводов. (Применительно) Проверка качества резинового покрытия (Прил.13.2 п.3.12.9 При выполнении работ в оборудовании (конструкции) диаметр (ширина) которых менее 1 м: Разные работы ОЗП=1,2; ТЗ=1,2) 100 м2 поверхности | 0,02374 ((0.18*7.3)+(0.53*2)) / 100 | 30.1 | 30.1 |  | 1 | 1 |  | 9 | 9
82 | ТЕР24-02-121-02 Монтаж инвентарного узла для очистки и испытания газопровода, условный диаметр газопровода: до 100 мм 1 узел | 1 | 188.48 | 64,93 _____ 38,14 | 85.41 | 188 | 65 _____ 38 | 85 | 1287 | 848 _____ 135 | 304
83 | ТЕР24-02-120-01 Очистка полости трубопровода продувкой воздухом, условный диаметр газопровода: до 50 мм 100 м трубопровода | 1,835 183,5 / 100 | 17.54 | 4.99 | 12,55 _____ 2,43 | 32 | 9 | 23 _____ 4 | 274 | 119 | 155 _____ 58
84 | ТЕР24-02-123-02 Подъем давления при испытании воздухом газопроводов высокого давления (до 0,6 МПа) условным диаметром до 100 мм 100 м газопровода | 1,835 183,5 / 100 | 7.79 | 1.46 | 6,33 _____ 0,73 | 14 | 3 | 11 _____ 1 | 113 | 35 | 78 _____ 17
85 | ТЕР24-02-124-01 Выдержка под давлением до 0,6 МПа при испытании на прочность и герметичность стальных газопроводов условным диаметром 50-300 мм 1 участок испытания газопровода | 1 | 968.45 | 170.24 | 798,21 _____ 85,12 | 968 | 170 | 798 _____ 85 | 7613 | 2223 | 5390 _____ 1112
Итого прямые затраты по смете | [5 empty] | 78666 | 3817 _____ 37094 | 37755 _____ 859 | 344885 | 49850 _____ 178682 | 116353 _____ 11228
Итого прямые затраты по смете с учетом коэффициентов к итогам | [8 empty] | 344918
В том числе, справочно:
Вспомогательные материалы МАТ=2%ОЗП (Поз. 68, 78-80) | [8 empty] | 33 | _____ 33
В том числе (справочно):
фонд оплаты труда (ФОТ) | [5 empty] | 4676 |  |  | 61078
материалы | [5 empty] | 37094 |  |  | 178715
эксплуатация машин и механизмов | [5 empty] | 37755 |  |  | 116353
Накладные расходы | [5 empty] | 5156 |  |  | 57292
Сметная прибыль | [5 empty] | 2911 |  |  | 30455
ВСЕГО по смете
Итого Строительные работы | [5 empty] | 85507 |  |  | 427644
Итого Монтажные работы | [5 empty] | 1226 |  |  | 5021
Итого | [5 empty] | 86733 |  |  | 432665
ВОЗВРАТ МАТЕРИАЛОВ ЗАКАЗЧИКА
1 | ТССЦ-507-3726 * (п.35) Труба напорная из полиэтилена PE 100 для газопроводов ПЭ100 SDR11, размером 63х5,8 мм (ГОСТ Р 50838-95) м | -178,6 | 32.47 | _____ 32,47 |  | -5799 | _____ -5799 |  | -22973 | _____ -22973
2 | ТССЦ-103-0139 * (п.55) Трубы стальные электросварные прямошовные со снятой фаской из стали марок БСт2кп-БСт4кп и БСт2пс-БСт4пс наружный диаметр 57 мм, толщина стенки 3,5 мм (МАТ=1,02 к расх.) м | -3,434 | 30.8 | _____ 30,8 |  | -106 | _____ -106 |  | -689 | _____ -689
3 | ТССЦ-103-0139 * (п.60) Трубы стальные электросварные прямошовные со снятой фаской из стали марок БСт2кп-БСт4кп и БСт2пс-БСт4пс наружный диаметр 57 мм, толщина стенки 3,5 мм м | -1,01 | 30.2 | _____ 30,2 |  | -31 | _____ -31 |  | -200 | _____ -200
4 | ТССЦ-103-0016 * (п.64) Трубы стальные сварные водогазопроводные с резьбой черные обыкновенные (неоцинкованные), диаметр условного прохода 32 мм, толщина стенки 3,2 мм м | -0,5 | 22.8 | _____ 22,8 |  | -11 | _____ -11 |  | -60 | _____ -60
ИТОГО возврат материалов Заказчика | [5 empty] | -5947 |  |  | -23922
Всего по смете без учета материалов Заказчика | [5 empty] | 81653 |  |  | 408743
Непредвиденные затраты 1% | [5 empty] | 867 |  |  | 4087.43
Итого с непредвиденными затратами | [5 empty] | 87600 |  |  | 412830.43
НДС 20% | [8 empty] | 82566.09
ВСЕГО по смете с НДС | [8 empty] | 495396.52
Составил: _________________ /Романова Т.В./
Проверил: _________________ /Петров А.Б./
Note on A4: <подпись 210 атрибут 950 текст> <подпись 210 значение>
Note on H4: <подпись 210 атрибут 950 текст> <подпись 210 значение>
Note on A5: _________________ /<подпись 210 атрибут 950 значение>/
Note on H5: _________________ /<подпись 210 атрибут 950 значение>/
Note on A9: <Наименование стройки>
Note on A11: <Наименование объекта>
Note on A12: <Индекс/ЛН локальной сметы>
Note on A14: на <Наименование локальной сметы>
Note on A15: <Основание>
Note on G18: =<Итого по расчету>/1000
Note on J18: =<Итого по расчету>/1000
Note on G19: =<Итого Оборудование>/1000
Note on J19: =<Итого Оборудование>/1000
Note on G20: =<Итого Монтажные работы >/1000
Note on J20: =<Итого Монтажные работы >/1000
Note on V21: <Итого ТЗ с коэф. к итогам>
Note on W21: <Итого ТЗ с коэф. к итогам>
Note on X21: <Итого ФОТ>
Note on Y21: <Итого НР>
Note on Z21: <Итого СП>
Note on G22: =<Итого ФОТ с индексами>/1000
Note on J22: =<Итого ФОТ с индексами>/1000
Note on V22: <Итого ТЗМ с коэф. к итогам>
Note on W22: <Итого ТЗМ с коэф. к итогам>
Note on X22: <Итого ФОТ>
Note on Y22: <Итого НР>
Note on Z22: <Итого СП>
Note on L25: <Отчетный период (учет выполненных работ)>
Note on A30: <Номер позиции по смете>
Note on B30: <Обоснование (код) позиции> <Наименование (текстовая часть) расценки> <Обоснование коэффициентов> <Ед. измерения по расценке> <Формула расчета стоимости единицы>
Note on C30: <Количество всего (физ. объем) по позиции> <Формула расчета физ. объема>
Note on D30: <ПЗ по позиции на единицу в базисных ценах с учетом всех к-тов>
Note on E30: <ОЗП по позиции на единицу в базисных ценах с учетом всех к-тов> _____ <МАТ по позиции на единицу в базисных ценах с учетом всех к-тов>
Note on F30: <ЭММ по позиции на единицу в базисных ценах с учетом всех к-тов> _____ <ЗПМ по позиции на единицу в базисных ценах с учетом всех к-тов>
Note on G30: <ИТОГО ПЗ на физобъем по позиции в базисных ценах>
Note on H30: <ИТОГО ОЗП на физобъем по позиции в базисных ценах> _____ <ИТОГО МАТ на физобъем по позиции в базисных ценах>
Note on I30: <ИТОГО ЭММ на физобъем по позиции в базисных ценах> _____ <ИТОГО ЗПМ на физобъем по позиции в базисных ценах>
Note on J30: <ИТОГО ПЗ по позиции в текущих ценах>
Note on K30: <ИТОГО ОЗП по позиции в текущих ценах> _____ <ИТОГО МАТ по позиции в текущих ценах>
Note on U30: <ИТОГО ЭММ по позиции в текущих ценах> _____ <ИТОГО ЗПМ по позиции в текущих ценах>
Note on A131: <Текстовая часть (итоги)>
Note on G131: <Прямые затраты в базисных ценах (итоги)>
Note on H131: <З/п основных рабочих (итоги)> _____ <Материалы (итоги)>
Note on I131: <Эксплуатация машин (итоги)> _____ <З/п машинистов (итоги)>
Note on J131: <Прямые затраты в тек.ценах (итоги)>
Note on K131: <З/п основных рабочих в тек.ценах (итоги)> _____ <Материалы в тек.ценах (итоги)>
Note on U131: <Эксплуатация машин в тек.ценах (итоги)> _____ <З/п машинистов в тек.ценах (итоги)>
Note on A158: <подпись 300 атрибут 970 значение> _________________ /<подпись 300 значение>/
Note on A160: <подпись 310 атрибут 970 значение> _________________ /<подпись 310 значение>/