## ЛСР по форме №4
СОГЛАСОВАНО: |  |  |  | УТВЕРЖДАЮ:
___________________/ |  |  |  | ______________________/
ЛОКАЛЬНЫЙ СМЕТНЫЙ РАСЧЕТ № №1
(локальная смета)
на | Газопровод низкого давления от точки подключения до границы земельного участка по адресу: г. Челябинск, Ленинский район, ул. Чапаева, 41. Технологическое присоединение.
(наименование работ и затрат, наименование объекта)
Основание: 063.05.20-ТП-ГСН
| Сметная стоимость _______________________________________________________________________________________________ |  | ___________________________413,562 |  | тыс. руб.
| строительных работ _______________________________________________________________________________________________ |  | _______________________________________________________________________________________________64,891 |  | тыс. руб.
| монтажных работ _______________________________________________________________________________________________ |  | _______________________________________________________________________________________________0,546 |  | тыс. руб.
| Средства на оплату труда _______________________________________________________________________________________________ |  | ___________________________5,338 |  | тыс. руб.
| Сметная трудоемкость _______________________________________________________________________________________________ |  | _______________________________________________________________________________________________363,66 |  | чел.час
Составлен(а) в текущих (прогнозных) ценах по состоянию на 2 квартал 2020г.
№ пп | Шифр и номер позиции норматива | Наименование работ и затрат, единица измерения | Количество | Стоимость единицы, руб. |  | Общая стоимость, руб. |  |  | Затраты труда рабочих, чел.-ч, не занятых обслуживанием машин
|  |  |  | всего | эксплуата- ции машин | Всего | оплаты труда | эксплуата- ция машин
|  |  |  | оплаты труда | в т.ч. оплаты труда |  |  | в т.ч. оплаты труда | на единицу | всего
1 | 2 | 3 | 4 | 5 | 6 | 7 | 8 | 9 | 10 | 11
Раздел 1. ЗЕМЛЯНЫЕ РАБОТЫ
1 | ТЕР01-02-057-03 Приказ Минстроя России от 27.02.2015 №140/пр | Разработка грунта вручную в траншеях глубиной до 2 м без креплений с откосами, группа грунтов: 3 (100 м3 грунта) | 0.55 | 2445,28 2445,28 |  | 1345 | 1345 |  | 248 | 136.4
2 | ТЕР01-01-009-15 Приказ Минстроя России от 27.02.2015 №140/пр | Разработка грунта в траншеях экскаватором «обратная лопата» с ковшом вместимостью 0,5 (0,5-0,63) м3, в отвал группа грунтов: 3 (1000 м3 грунта) | 0.2027 | 4866.54 | 4866,54 645,52 | 986 |  | 986 131
3 | ТЕР23-01-001-01 Приказ Минстроя России от 27.02.2015 №140/пр | Устройство основания под трубопроводы: песчаного, h=0.1 м (10 м3 основания) | 0.54 | 1431,41 105,37 | 39,04 4,26 | 773 | 57 | 21 2 | 10.2 | 5.51
4 | ТЕР01-02-061-02 Приказ Минстроя России от 27.02.2015 №140/пр | Засыпка вручную траншей, пазух котлованов и ям, (присыпка газопровода песком вручную на h=0.2 м), выхода из земли, обсыпка контрольных трубок группа грунтов: 2 (100 м3 грунта) | 0.4255 | 921,46 921,46 |  | 392 | 392 |  | 97.2 | 41.36
5 | ТССЦ-408-0122 Приказ Минстроя России от 27.02.2015 №140/пр | Песок природный для строительных работ средний (м3) | 46.805 | 117 |  | 5476
6 | ТЕР01-01-033-05 Приказ Минстроя России от 27.02.2015 №140/пр | Засыпка траншей и котлованов с перемещением грунта до 5 м бульдозерами мощностью 79 (108) кВт (л.с.), 2 группа грунтов (1000 м3 грунта) | 0.23205 | 367.67 | 367,67 68,26 | 85 |  | 85 16
7 | ТЕР01-01-033-05 Приказ Минстроя России от 27.02.2015 №140/пр | Засыпка коверов контрольных трубок на Н=0,3м с перемещением грунта до 5 м бульдозерами мощностью 79 (108) кВт (л.с.), 2 группа грунтов (1000 м3 грунта) | 0.0015 | 367.67 | 367,67 68,26 | 1 |  | 1
8 | ТЕР01-02-005-01 Приказ Минстроя России от 27.02.2015 №140/пр | Уплотнение грунта пневматическими трамбовками, группа грунтов: 1-2 (100 м3 уплотненного грунта) | 2.761 | 334,97 135,07 | 199,9 36,97 | 925 | 373 | 552 102 | 12.53 | 34.6
9 | ТССЦпг-01-01-01-039 Приказ Минстроя России от 27.02.2015 №140/пр | Погрузочные работы при автомобильных перевозках: грунта растительного слоя (земля, перегной) (1 т груза) | 81.2875 | 4.98 | 4.98 | 405 |  | 405
10 | ТЕР01-01-016-02 Приказ Минстроя России от 27.02.2015 №140/пр | Работа на отвале, группа грунтов: 2-3 (1000 м3 грунта) | 0.04645 | 398,5 35,99 | 357,63 64,83 | 19 | 2 | 17 3 | 3.65 | 0.17
11 | ТССЦпг-03-21-01-005 Приказ Минстроя России от 27.02.2015 №140/пр | Перевозка грузов автомобилями-самосвалами грузоподъемностью 10 т, работающих вне карьера, на расстояние: до 5 км I класс груза (1 т груза) | 81.2875 | 8.33 | 8.33 | 677 |  | 677
12 | ТЕР27-09-012-01 Приказ Минстроя России от 27.02.2015 №140/пр | Установка табличек (100 знаков) | 0.02 | 1232,94 743,82 |  | 25 | 15 |  | 69 | 1.38
13 | ТССЦ-101-4306 Приказ Минстроя России от 27.02.2015 №140/пр | Знаки информационные (шт.) | 2 | 99.9 |  | 200
14 | ТЕР01-02-066-02 Приказ Минстроя России от 27.02.2015 №140/пр | Крепление инвентарными щитами стенок котлованов шириной до 2 м в грунтах: устойчивых (100 м2 креплений) | 0.1608 | 405,3 217,76 | 83,26 4,74 | 65 | 35 | 13 1 | 20.2 | 3.25
15 | ТССЦ-203-0511 Приказ Минстроя России от 27.02.2015 №140/пр | Щиты из досок толщиной 25 мм (м2) | 0.7076 | 66 |  | 47
Раздел 2. ПРОКЛАДКА ПЭ УЧАСТКОВ ГАЗОПРОВОДА Ф63Х5.8 мм
Установка ЦВПС-Г 1шт.
16 | ТЕР24-02-005-02 Приказ Минстроя России от 27.02.2015 №140/пр | Установка отвода на газопроводе из полиэтиленовых труб в горизонтальной плоскости, диаметр отвода: 63 мм (1 отвод) | 1 | 212,58 16,54 | 15.14 | 213 | 17 | 15 | 1.18 | 1.18
17 | Прайс АИР-ГАЗ | ЦВПС-ГД 63х57 ПЭ100 (шт) | 1 | 727.41 |  | 727
Прокладка газопровода ПЭ63х5.8 мм в траншее
18 | ТЕР24-02-034-01 Приказ Минстроя России от 27.02.2015 №140/пр | Укладка газопроводов из одиночных полиэтиленовых труб в траншею, диаметр газопровода: до 110 мм (100 м газопровода) | 0.701 | 11,42 11,42 |  | 8 | 8 |  | 1.02 | 0.72
19 | ТССЦ-507-3645 Приказ Минстроя России от 27.02.2015 №140/пр | Труба напорная из полиэтилена PE 100 питьевая ПЭ100 SDR11, размером 63х5,8 мм (ГОСТ 18599-2001, ГОСТ Р 52134-2003) (м) | 71.502 | 30.52 |  | 2182
20 | ТЕР24-02-005-02 Приказ Минстроя России от 27.02.2015 №140/пр | Установка НСПС на газопроводе из полиэтиленовых труб в горизонтальной плоскости (с установкой муфты в стык), диаметр отвода 63 мм (1 отвод) | 1 | 212,58 16,54 | 15.14 | 213 | 17 | 15 | 1.18 | 1.18
21 | ТССЦ-507-0778 Приказ Минстроя России от 27.02.2015 №140/пр | Переход «полиэтилен-сталь 63х57» (шт.) | 1 | 385 |  | 385
22 | ТЕР24-02-005-02 Приказ Минстроя России от 27.02.2015 №140/пр | Установка отвода на газопроводе из полиэтиленовых труб в горизонтальной плоскости, диаметр отвода: 63 мм (1 отвод) 39,58 = 212,58 - 1 x 173,00 | 1 | 39,58 16,54 | 15.14 | 40 | 17 | 15 | 1.18 | 1.18
23 | ТССЦ-507-0817 Приказ Минстроя России от 27.02.2015 №140/пр | Отвод литой 90° из полиэтилена с закладными электронагревателями, диаметр 63 мм (шт.) | 1 | 302.06 |  | 302
24 | ТЕР24-02-004-01 Приказ Минстроя России от 27.02.2015 №140/пр | Механическая резка полиэтиленовых труб , диаметр труб: до 63 мм (1 конец) | 12 | 0,72 0,49 | 0.23 | 9 | 6 | 3 | 0.04 | 0.48
25 | ТЕР24-02-003-01 Приказ Минстроя России от 27.02.2015 №140/пр | Выравнивание концов полиэтиленовых труб , диаметр труб: до 63 мм (1 конец) | 14 | 6,76 2,43 | 4.33 | 95 | 34 | 61 | 0.2 | 2.8
26 | ТЕРм10-06-048-05 Приказ Минстроя России от 27.02.2015 №140/пр | Укладка сигнальной ленты "Газ" (применительно - п. 1.10.98 в т.ч. к ТЕРм 10). Прокладка волоконно-оптических кабелей в траншее (1 км кабеля) (ОП п.1.10.98 Прокладка опознавательной ленты ОЗП=0,3; ЭМ=0,3 к расх.; ЗПМ=0,3; ТЗ=0,3; ТЗМ=0,3) | 0.0901 | 504,31 87,77 | 410,69 41,06 | 45 | 8 | 37 4 | 6.9 | 0.62
27 | ТССЦ-507-3538 Приказ Минстроя России от 27.02.2015 №140/пр | Лента сигнальная "Газ" ЛСГ 200 (м) | 90.1 | 0.3 |  | 27
Устройство футляра Ф108х4.0 мм на пересечении с теплотрассой с выводом контрольной трубки - 5 шт
28 | ТССЦ-103-0161 Приказ Минстроя России от 27.02.2015 №140/пр | Трубы стальные электросварные прямошовные со снятой фаской из стали марок БСт2кп-БСт4кп и БСт2пс-БСт4пс наружный диаметр 108 мм, толщина стенки 4 мм (м) | 22.5 | 67.3 |  | 1514
29 | ТЕР22-05-003-01 Приказ Минстроя России от 27.02.2015 №140/пр | Протаскивание в футляр стальных труб диаметром: 100 мм (100 м трубы, уложенной в футляр) | 0.225 | 2182,55 1026,3 | 45.19 | 491 | 231 | 10 | 84.4 | 18.99
30 | ТЕР24-02-021-01 Приказ Минстроя России от 27.02.2015 №140/пр | Изоляция комбинированным мастично-ленточным материалом типа ленты «Лиам» сварных стыков газопроводов условным диаметром: 50-200 мм (1 м2) | 7.65 | 292,24 23,4 | 88,16 14,3 | 2236 | 179 | 674 109 | 2.04 | 15.61
31 | ТЕР22-05-004-01 Приказ Минстроя России от 27.02.2015 №140/пр | Заделка битумом и прядью концов футляра диаметром: 100 мм (1 футляр) (К=0,27 ПЗ=0,27 (ОЗП=0,27; ЭМ=0,27 к расх.; ЗПМ=0,27; МАТ=0,27 к расх.; ТЗ=0,27; ТЗМ=0,27)) | 5 | 67,45 8,85 | 15.52 | 337 | 44 | 78 | 0.7803 | 3.9
32 | ТЕР24-02-081-01 Приказ Минстроя России от 27.02.2015 №140/пр | Устройство контрольной трубки на кожухе перехода газопровода (1 установка) 341,98 = 437,71 - 1 x 95,73 | 5 | 341,98 18,31 | 71,8 4,08 | 1710 | 92 | 359 20 | 1.54 | 7.7
33 | ТЕР24-02-030-01 Приказ Минстроя России от 27.02.2015 №140/пр | Укладка в траншею изолированных стальных газопроводов условным диаметром: до 50 мм (100 м трубопровода) 1 151,80 = 6 306,84 - 101 x 51,04 | 0.12 | 1151,8 227,93 | 919,84 102,06 | 138 | 27 | 110 12 | 20.1 | 2.41
34 | ТССЦ-103-0051 Приказ Минстроя России от 27.02.2015 №140/пр | Трубы стальные сварные водогазопроводные с резьбой оцинкованные обыкновенные, диаметр условного прохода 25 мм, толщина стенки 3,2 мм (м) | 12.12 | 35.2 |  | 427
35 | ТЕР24-02-021-01 Приказ Минстроя России от 27.02.2015 №140/пр | Изоляция комбинированным мастично-ленточным материалом типа ленты «Лиам» сварных стыков газопроводов условным диаметром: 50-200 мм (1 м2) | 1.2 | 292,24 23,4 | 88,16 14,3 | 351 | 28 | 106 17 | 2.04 | 2.45
36 | ТССЦ-101-0309 Приказ Минстроя России от 27.02.2015 №140/пр | Канаты пеньковые пропитанные (т) | 0.001089 | 33750 |  | 37
37 | ТЕР23-01-001-03 Приказ Минстроя России от 27.02.2015 №140/пр | Устройство основания под под отмостки коверов (10 м3 основания) 162,26 = 1 587,26 - 12,5 x 114,00 | 0.2 | 162,26 105,37 | 56,89 6,2 | 32 | 21 | 11 1 | 10.2 | 2.04
38 | ТССЦ-408-0200 Приказ Минстроя России от 27.02.2015 №140/пр | Смесь песчано-гравийная природная (м3) | 2.2 | 116 |  | 255
39 | ТЕР11-01-002-09 Приказ Минстроя России от 27.02.2015 №140/пр | Бетонирование коверов, устройство отмостки (1 м3 подстилающего слоя) | 0.075 | 48,13 38,8 | 0.25 | 4 | 3 |  | 3.66 | 0.27
40 | ТССЦ-401-0026 Приказ Минстроя России от 27.02.2015 №140/пр | Бетон тяжелый, крупность заполнителя более 40 мм, класс В15 (М200) (м3) | 0.075 | 598 |  | 45
41 | ТЕР23-03-004-01 Приказ Минстроя России от 27.02.2015 №140/пр | Устройство колодцев канализационных прямоугольных кирпичных площадью: до 3 м2 в сухих грунтах (применительно, защита ковера контрольной трубки) (10 м3 кирпичных, бетонных и железобетонных конструкций) 2 228,34 = 9 346,15 - 2,51 x 31,16 - 4,91 x 1,98 - 0,09 x 4,46 - 0,0041 x 552,00 - 0,01 x 19 010,00 - 0,42 x 551,00 - 5,64 x 592,00 - 0,42 x 2 376,00 - 1,6 x 1 379,00 - 0,5 x 125,00 | 0.03 | 2228,34 626,36 | 512,43 48,27 | 67 | 19 | 15 1 | 53.95 | 1.62
42 | ТССЦ-404-0007 Приказ Минстроя России от 27.02.2015 №140/пр | Кирпич керамический одинарный, размером 250х120х65 мм, марка 150 (1000 шт.) | 0.06 | 1594.91 |  | 96
Устройство футляра на выходе газопровода ф57х3,5мм из земли ф89х3,5мм
43 | ТЕР22-01-011-03 Приказ Минстроя России от 27.02.2015 №140/пр | Укладка стальных водопроводных труб с гидравлическим испытанием диаметром: 100 мм (1 км трубопровода) | 0.0008 | 9108,28 4620,77 | 3798,6 644,89 | 7 | 4 | 3 1 | 353 | 0.28
44 | ТССЦ-103-0154 Приказ Минстроя России от 27.02.2015 №140/пр | Трубы стальные электросварные прямошовные со снятой фаской из стали марок БСт2кп-БСт4кп и БСт2пс-БСт4пс наружный диаметр 89 мм, толщина стенки 3,5 мм (м) | 0.8 | 48.2 |  | 39
45 | ТЕР22-05-003-01 Приказ Минстроя России от 27.02.2015 №140/пр | Протаскивание в футляр стальных труб диаметром: 100 мм (100 м трубы, уложенной в футляр) | 0.008 | 2182,55 1026,3 | 45.19 | 17 | 8 |  | 84.4 | 0.68
46 | ТЕР24-02-021-01 Приказ Минстроя России от 27.02.2015 №140/пр | Изоляция комбинированным мастично-ленточным материалом типа ленты «Лиам» сварных стыков газопроводов условным диаметром: 50-200 мм (1 м2) | 0.224 | 292,24 23,4 | 88,16 14,3 | 65 | 5 | 20 3 | 2.04 | 0.46
47 | ТЕР22-05-004-01 Приказ Минстроя России от 27.02.2015 №140/пр | Заделка битумом и прядью концов футляра диаметром: 400 мм (1 футляр) (К=89/400=0,223 ПЗ=0,223 (ОЗП=0,223; ЭМ=0,223 к расх.; ЗПМ=0,223; МАТ=0,223 к расх.; ТЗ=0,223; ТЗМ=0,223)) | 1 | 55,71 7,31 | 12.82 | 56 | 7 | 13 | 0.6445 | 0.64
Раздел 3. ПРОКЛАДКА СТАЛЬНОГО УЧАСТКА ГАЗОПРОВОДА НИЗКОГО ДАВЛЕНИЯ
Подземный газопровод на врезке
48 | ТЕР24-02-030-01 Приказ Минстроя России от 27.02.2015 №140/пр | Укладка в траншею изолированных стальных газопроводов условным диаметром: до 50 мм (100 м трубопровода) 1 151,80 = 6 306,84 - 101 x 51,04 | 0.0055 | 1151,8 227,93 | 919,84 102,06 | 6 | 1 | 5 1 | 20.1 | 0.11
49 | ТССЦ-103-0139 Приказ Минстроя России от 27.02.2015 №140/пр | Трубы стальные электросварные прямошовные со снятой фаской из стали марок БСт2кп-БСт4кп и БСт2пс-БСт4пс наружный диаметр 57 мм, толщина стенки 3,5 мм (м) | 0.5555 | 30.2 |  | 17
50 | ТЕР24-02-021-01 Приказ Минстроя России от 27.02.2015 №140/пр | Изоляция комбинированным мастично-ленточным материалом типа ленты «Лиам» сварных стыков газопроводов условным диаметром: 50-200 мм (1 м2) | 0.099 | 292,24 23,4 | 88,16 14,3 | 29 | 2 | 9 1 | 2.04 | 0.2
Надземный стальной газопровод
51 | ТЕР24-02-041-01 Приказ Минстроя России от 27.02.2015 №140/пр | Надземная прокладка стальных газопроводов на металлических опорах, условный диаметр газопровода: 50 мм (100 м газопровода) 2 012,34 = 2 025,21 - 0,001 x 12 870,00 | 0.0051 | 2012,34 232,58 | 1591,9 205,71 | 10 | 1 | 8 1 | 20.51 | 0.1
52 | ТССЦ-103-0015 Приказ Минстроя России от 27.02.2015 №140/пр | Трубы стальные сварные водогазопроводные с резьбой черные обыкновенные (неоцинкованные), диаметр условного прохода 25 мм, толщина стенки 3,2 мм (м) | 0.5151 | 17.6 |  | 9
53 | ТЕР13-03-002-04 Приказ Минстроя России от 27.02.2015 №140/пр | Огрунтовка металлических поверхностей грунтовкой ГФ-021 (100 м2 окрашиваемой поверхности) (ОП п.1.13.7 При нанесении лакокрасочных материалов ручным способом ОЗП=1,1; ТЗ=1,1) | 0.001752 | 339,13 78,62 | 10,15 0,12 | 1 |  |  | 5.841 | 0.01
54 | ТЕР13-03-004-26 Приказ Минстроя России от 27.02.2015 №140/пр | Окраска металлических огрунтованных поверхностей: эмалью ПФ-115 (100 м2 окрашиваемой поверхности) (ОП п.1.13.7 При нанесении лакокрасочных материалов ручным способом ОЗП=1,1; ТЗ=1,1) | 0.001752 | 443,6 48,32 | 6,8 0,12 | 1 |  |  | 4.213 | 0.01
55 | ТЕРм12-10-001-01 Приказ Минстроя России от 27.02.2015 №140/пр | Бобышки, штуцеры на условное давление: до 10 МПа (100 шт.) | 0.01 | 3659,44 795,26 | 430.27 | 37 | 8 | 4 | 65.4 | 0.65
56 | ТЕР24-02-051-01 Приказ Минстроя России от 27.02.2015 №140/пр | Монтаж задвижки стальной фланцевой для надземной установки на газопроводах из труб условным диаметром: 50 мм (1 задвижка) 211,83 = 493,69 - 5,8 x 21,70 - 2 x 35,00 - 4 x 21,50 | 1 | 211,83 77,36 | 101.25 | 212 | 77 | 101 | 5.91 | 5.91
57 | ООО "Технопромтрейд" | Кран шаровый цельносварной DN25 LD, Py=4.0 МПа КШ.Ц.М.Gas 025.040/Н.П.02 (шт.) | 1 | 212.66 |  | 213
58 | ТЕР22-03-001-05 Приказ Минстроя России от 27.02.2015 №140/пр | Установка фасонных частей стальных сварных диаметром: 100-250 мм (переход 57х25, заглушка 57, отвод 57 2шт) (1 т фасонных частей) 17 726,43 = 31 686,43 - 1 x 13 960,00 | 0.0016 | 17726,43 4960,28 | 11806,75 1684,6 | 28 | 8 | 19 3 | 353.8 | 0.57
59 | ТССЦ-507-1974 Приказ Минстроя России от 27.02.2015 №140/пр | Отводы 90 град. с радиусом кривизны R=1,5 Ду на Ру до 16 МПа (160 кгс/см2), диаметром условного прохода 50 мм, наружным диаметром 57 мм, толщиной стенки 4 мм (шт.) | 2 | 22.8 |  | 46
60 | ТССЦ-507-2382 Приказ Минстроя России от 27.02.2015 №140/пр | Заглушки эллиптические на Ру 10 МПа (100 кгс/см2) из стали 20, диаметром условного прохода 50 мм, наружным диаметром 57 мм, толщиной стенки 3,0 мм (шт.) | 1 | 23.79 |  | 24
61 | ТССЦ-507-2277 Приказ Минстроя России от 27.02.2015 №140/пр | Переходы концентрические на Ру до 16 МПа (160 кгс/см2) диаметром условного прохода 50х40 мм, наружным диаметром и толщиной стенки 57х4-45х2,5 мм (шт.) | 1 | 42.5 |  | 43
Раздел 4. ИСПЫТАНИЯ ГАЗОПРОВОДА НИЗКОГО ДАВЛЕНИЯ
62 | ТЕРм39-02-015-03 Приказ Минстроя России от 27.02.2015 №140/пр | Гаммаграфический контроль трубопровода через две стенки, диаметр трубопровода: 60 мм, толщина стенки до 11 мм (1 снимок) | 6 | 43,17 16,33 | 19.35 | 259 | 98 | 116 | 1 | 6
63 | Прайс АО "Челябинскгоргаз" | Проведение механических испытаний стальных соединений на растяжение и сплющивание (шт.) | 2 | 169,76 169,76 |  | 340 | 340
64 | Прайс АО "Челябинскгоргаз" | Проверка качества изоляции прибором АНПИ (10 п.м.) | 3.71 | 76,39 76,39 |  | 283 | 283
65 | УГХ-4-2-4 | Внешний осмотр качества изоляции газопровода после опускания его в траншею (10 м) | 3.71 | 33,43 7,75 |  | 124 | 29 |  | 0.4 | 1.48
66 | ТЕРм39-02-001-02 Приказ Минстроя России от 27.02.2015 №140/пр | Визуальный и измерительный контроль сварных соединений трубопроводов, диаметр: до 60 мм (1 стык) | 22 | 1,43 1,4 |  | 31 | 31 |  | 0.1 | 2.2
67 | ТЕР24-02-121-01 Приказ Минстроя России от 27.02.2015 №140/пр | Монтаж инвентарного узла из стальных труб для очистки и испытания газопровода, условный диаметр газопровода до 50мм (1 узел) | 1 | 108,63 37,94 | 52.17 | 109 | 38 | 52 | 3.12 | 3.12
68 | ТЕР24-02-120-01 Приказ Минстроя России от 27.02.2015 №140/пр | Очистка полости трубопровода продувкой воздухом, условный диаметр газопровода: до 50 мм (100 м трубопровода) | 0.7601 | 17,54 4,99 | 12,55 2,43 | 13 | 4 | 9 2 | 0.41 | 0.31
69 | ТЕР24-02-122-01 Приказ Минстроя России от 27.02.2015 №140/пр | Подъем давления при испытании воздухом газопроводов низкого и среднего давления (до 0,3 МПа) условным диаметром: до 50 мм (100 м газопровода) | 0.7601 | 6,04 0,97 | 5,07 0,49 | 5 | 1 | 4 | 0.08 | 0.06
70 | ТЕР24-02-124-01 Приказ Минстроя России от 27.02.2015 №140/пр | Выдержка под давлением до 0,6 МПа при испытании на прочность и герметичность газопроводов условным диаметром: 50-300 мм (1 участок испытания газопровода) | 1 | 968,45 170,24 | 798,21 85,12 | 968 | 170 | 798 85 | 14 | 14
Раздел 5. БЛАГОУСТРОЙСТВО
Снятие и восстановление щебенистого покрытия улиц, s=107 м2
71 | ТЕР27-03-008-03 Приказ Минстроя России от 27.02.2015 №140/пр | Разборка покрытий и оснований: черных щебеночных (100 м3 конструкций) | 0.0856 | 872,77 172,25 | 700,52 95,03 | 75 | 15 | 60 8 | 17.47 | 1.5
72 | ТЕР27-03-008-02 Приказ Минстроя России от 27.02.2015 №140/пр | Разборка покрытий и оснований: щебеночных (100 м3 конструкций) | 0.535 | 601,35 130,35 | 471 60,83 | 322 | 70 | 252 33 | 13.22 | 7.07
73 | ТЕР27-04-001-02 Приказ Минстроя России от 27.02.2015 №140/пр | Возвращение щебеночного покрытия. - Устройство подстилающих и выравнивающих слоев оснований: из песчано-гравийной смеси, дресвы (100 м3 материала основания (в плотном теле)) | 0.1605 | 2674,67 159,4 | 2493,5 227,33 | 429 | 26 | 400 36 | 15.72 | 2.52
74 | ТССЦ-408-0200 Приказ Минстроя России от 27.02.2015 №140/пр | Смесь песчано-гравийная природная (м3) | 19.581 | 116 |  | 2271
75 | ТССЦ-408-0004 Приказ Минстроя России от 27.02.2015 №140/пр | Щебень из природного камня для строительных работ марка 1400, фракция 40-70 мм (м3) | 26.964 | 127 |  | 3424
76 | ТЕР27-04-001-04 Приказ Минстроя России от 27.02.2015 №140/пр | Устройство подстилающих и выравнивающих слоев оснований: из щебня (100 м3 материала основания (в плотном теле)) | 0.214 | 3905,55 247,46 | 3636,32 337,22 | 836 | 53 | 778 72 | 24.19 | 5.18
77 | ТЕР27-04-005-01 Приказ Минстроя России от 27.02.2015 №140/пр | Устройство оснований толщиной 15 см из щебня фракции 40-70 мм при укатке каменных материалов с пределом прочности на сжатие свыше 98,1 МПа (1000 кгс/см2): однослойных (1000 м2 основания) | 0.107 | 31936,21 385,21 | 5678,7 793,73 | 3417 | 41 | 608 85 | 37.29 | 3.99
78 | ТЕР27-04-008-01 Приказ Минстроя России от 27.02.2015 №140/пр | Добавлять к расценкам таблиц 27-04-005, 27-04-006, 27-04-007 на 1000 м2 основания при использовании однослойных и верхнего слоя двухслойных оснований под движение транспорта до полного окончания работ (1000 м2 основания) | 0.107 | 2016,28 190,9 | 515,38 59,81 | 216 | 20 | 55 6 | 18.48 | 1.98
79 | ТЕР27-06-018-01 Приказ Минстроя России от 27.02.2015 №140/пр | Устройство покрытия из черного щебня толщиной 6 см с плотностью каменных материалов: 2,5-2,9 т/м3 (1000 м2) 83 566,64 = 62 564,12 + (75,56 - 56,66) x 11,61 + (16,67 - 12,31) x 125,65 + (6,67 - 4,86) x 233,03 + (6,67 - 4,98) x 202,80 + (1,11 - 0,6) x 87,85 + (0,01108 - 0,006) x 10 190,00 + (0,03333 - 0,021) x 3 030,00 + (0,2 - 0,15) x 996,00 + (10,66667 - 8) x 529,00 + (14,66667 - 11) x 440,00 + (156 - 117) x 417,00 | 0.107 | 83566,64 877,25 | 5109,47 531,71 | 8942 | 94 | 547 57 | 75.56 | 8.08
80 | ТССЦпг-01-01-01-034 Приказ Минстроя России от 27.02.2015 №140/пр | Погрузочные работы при автомобильных перевозках: щебня (выгрузка учитывает затраты на штабелирование) (1 т груза) | 78.1956 | 4.12 | 4.12 | 322 |  | 322
81 | ТССЦпг-03-21-01-005 Приказ Минстроя России от 27.02.2015 №140/пр | Перевозка грузов автомобилями-самосвалами грузоподъемностью 10 т, работающих вне карьера, на расстояние: до 5 км I класс груза (1 т груза) | 78.1956 | 8.33 | 8.33 | 651 |  | 651
Демонтаж и монтаж забора
82 | ТЕР10-01-070-07 Приказ Минстроя России от 27.02.2015 №140/пр | Демонтаж существующего забора (при установленных столбах): решетчатых высотой до 1,6 м (100 м2 забора) (Приказ от 29.12.2016 № 1028/пр Табл.2, п.4 Демонтаж (разборка) металлических конструкций ОЗП=0,7; ЭМ=0,7 к расх.; ЗПМ=0,7; МАТ=0 к расх.; ТЗ=0,7; ТЗМ=0,7) | 0.066 | 828,2 749,43 | 78,77 3,66 | 55 | 50 | 5 | 66.913 | 4.42
83 | ТЕР10-01-070-07 Приказ Минстроя России от 27.02.2015 №140/пр | Устройство забора (при установленных столбах): решетчатых высотой до 1,6 м (100 м2 забора) | 0.066 | 4512,86 1070,61 | 112,53 5,23 | 298 | 71 | 7 | 95.59 | 6.31
Итого прямые затраты по смете в базисных ценах | [5 empty] | 47657 | 4525 | 9112 813 |  | 363.66
Накладные расходы | [5 empty] | 12374
Сметная прибыль | [5 empty] | 5406
Итоги по смете:
Итого Строительные работы | [5 empty] | 64891 |  |  |  | 354.81
Итого Монтажные работы | [5 empty] | 546 |  |  |  | 8.85
Итого | [5 empty] | 65437 |  |  |  | 363.66
В том числе:
Материалы | [5 empty] | 33925
Машины и механизмы | [5 empty] | 9112
ФОТ | [5 empty] | 5338
Накладные расходы | [5 empty] | 12374
Сметная прибыль | [5 empty] | 5406
С индексом, на 2 квартал 2020г. 65 437 * 6,32 | [5 empty] | 413562
ВСЕГО по смете | [5 empty] | 413562 |  |  |  | 363.66