## Мои данные
Стройка:Газопровод низкого давления от точки подключения до границы земельного участка по адресу: г. Челябинск, Ленинский район, пос. Сухоме6сово, ул. Кольцевая, 9
Объект:Газопровод низкого давления от точки подключения до границы земельного участка по адресу: г. Челябинск, Ленинский район, пос. Сухоме6сово, ул. Кольцевая, 9
ЛОКАЛЬНАЯ СМЕТА №1
(локальный сметный расчет)
на Кольцевая 9
Основание:258.11.19-ТП-ГСН
[6 empty] | базисная цена |  |  | текущая цена
|  |  | Сметная стоимость: |  |  | 54.656 |  | тыс. руб. | 277.081 |  | тыс. руб.
|  |  | в т.ч. оборудование |  |  | 0 |  | тыс. руб. | 0 |  | тыс. руб.
|  |  | монтажных работ |  |  | 0.052 |  | тыс. руб. | 0.545 |  | тыс. руб.
|  |  | Hормативная трудоемкость: |  |  | 0.21601 |  | тыс.чел.ч | 0.21601 |  | тыс.чел.ч | 162.41 | 162.41 | 2797 | 2859 | 1521
|  |  | Сметная заработная плата: |  |  | 2.797 |  | тыс. руб. | 38.487 |  | тыс. руб. | 53.6 | 53.6 | 38487 | 34894 | 17475
Составлена в базисных ценах на 01.2000 г. и текущих ценах на |  |  | 4 квартал 2019г.
№ пп | Код норматива, Наименование, Единица измерения | Объем | Базисная стоимость за единицу |  |  | Базисная стоимость всего |  |  | Текущая стоимость всего
|  |  | Всего | Осн. З/п | Эксп. | Всего | Осн. З/п | Эксп. | Всего | Осн. З/п | Эксп.
|  |  |  | Материал | В т.ч. з/п |  | Материал | В т.ч. з/п |  | Материал | В т.ч. з/п
1 | 2 | 3 | 4 | 5 | 6 | 7 | 8 | 9 | 10 | 11 | 12
Раздел 1. ЗЕМЛЯНЫЕ РАБОТЫ
1 | ТЕР01-02-057-03 Разработка грунта вручную в траншеях глубиной до 2 м без креплений с откосами, группа грунтов: 3 100 м3 грунта | 0,1 10 / 100 | 2934.34 | 2934.34 |  | 293 | 293 |  | 4215 | 4215
2 | ТЕР01-01-009-15 Разработка грунта в траншеях экскаватором «обратная лопата» с ковшом вместимостью 0,5 (0,5-0,63) м3, в отвал группа грунтов: 3 1000 м3 грунта | 0,0334 33,4 / 1000 | 4866.54 |  | 4866,54 _____ 645,52 | 163 |  | 163 _____ 22 | 1013 |  | 1013 _____ 310
3 | ТЕР23-01-001-01 Устройство основания под трубопроводы: песчаного, h=0.1 м 10 м3 основания | 0,08 0,8 / 10 | 1431.41 | 105,37 _____ 1287 | 39,04 _____ 4,26 | 115 | 8 _____ 104 | 3 | 443 | 121 _____ 307 | 15 _____ 5
4 | ТЕР01-02-061-02 Засыпка вручную траншей, пазух котлованов и ям, (присыпка газопровода песком вручную на h=0.2 м) на выходе из земли песком группа грунтов: 2 100 м3 грунта | 0,048 (2,3+2,5) / 100 | 921.46 | 921.46 |  | 44 | 44 |  | 636 | 636
5 | ТССЦ-408-0122 Песок природный для строительных работ средний м3 | 5,28 (2,3+2,5)*1,1 | 117 | _____ 117 |  | 618 | _____ 618 |  | 1841 | _____ 1841
6 | ТЕР01-01-033-05 Засыпка траншей и котлованов с перемещением грунта до 5 м бульдозерами мощностью 79 (108) кВт (л.с.), 2 группа грунтов 1000 м3 грунта | 0,0378 37,8 / 1000 | 367.67 |  | 367,67 _____ 68,26 | 14 |  | 14 _____ 3 | 116 |  | 116 _____ 37
7 | ТЕР01-02-005-01 Уплотнение грунта пневматическими трамбовками, группа грунтов: 1-2 100 м3 уплотненного грунта | 0,426 (37,8+2,3+2,5) / 100 | 334.97 | 135.07 | 199,9 _____ 36,97 | 143 | 58 | 85 _____ 16 | 1432 | 827 | 605 _____ 226
8 | ТССЦпг-01-01-01-039 Погрузочные работы при автомобильных перевозках: грунта растительного слоя (земля, перегной) 1 т груза | 9,8 5,6*1,75 | 4.98 |  | 4.98 | 49 |  | 49 | 369 |  | 369
9 | ТЕР01-01-016-02 Работа на отвале, группа грунтов: 2-3 1000 м3 грунта | 0,0056 5,6 / 1000 | 398.5 | 35,99 _____ 4,88 | 357,63 _____ 64,83 | 2 |  | 2 | 20 | 3 | 17 _____ 5
10 | ТССЦпг-03-21-01-005 Перевозка грузов автомобилями-самосвалами грузоподъемностью 10 т, работающих вне карьера, на расстояние: до 5 км I класс груза 1 т груза | 9,8 5,6*1,75 | 8.33 |  | 8.33 | 82 |  | 82 | 383 |  | 383
11 | ТЕР01-02-066-02 Крепление инвентарными щитами стенок котлованов шириной до 2 м в грунтах: устойчивых 100 м2 креплений | 0,233 23,3 / 100 | 405.3 | 217,76 _____ 104,28 | 83,26 _____ 4,74 | 94 | 51 _____ 24 | 19 _____ 1 | 1036 | 729 _____ 189 | 118 _____ 16
12 | ТССЦ-203-0511 Щиты из досок толщиной 25 мм м2 | 1,0252 5,126*0,2 | 66 | _____ 66 |  | 68 | _____ 68 |  | 402 | _____ 402
13 | ТЕР27-09-012-01 Установка табличек 100 знаков | 0,02 2 / 100 | 1232.94 | 743,82 _____ 489,12 |  | 25 | 15 _____ 10 |  | 285 | 214 _____ 71
14 | ТССЦ-101-4306 Знаки информационные шт. | 2 | 99.9 | _____ 99,9 |  | 200 | _____ 200 |  | 637 | _____ 637
Раздел 2. ПРОКЛАДКА ПЭ УЧАСТКОВ ГАЗОПРОВОДА Ф63Х5.8 мм
Установка ЦВПС-Г 1шт.
15 | ТЕР24-02-005-02 Установка отвода на газопроводе из полиэтиленовых труб в горизонтальной плоскости, диаметр отвода: 63 мм 1 отвод | 1 | 212.58 | 16,54 _____ 180,9 | 15.14 | 213 | 17 _____ 181 | 15 | 649 | 238 _____ 364 | 47
16 | Прайс АИР-ГАЗ ЦВПС-ГД 63х57 ПЭ100 шт | 1 | 709.45 | _____ 709,45 |  | 709 | _____ 709 |  | 4597 | _____ 4597
Прокладка газопровода ПЭ63х5.8 мм в траншее
17 | ТЕР24-02-034-01 Укладка газопроводов из одиночных полиэтиленовых труб в траншею, диаметр газопровода: до 110 мм 100 м газопровода | 0,091 9,1 / 100 | 11.42 | 11.42 |  | 1 | 1 |  | 15 | 15
18 | ТССЦ-507-3645 Труба напорная из полиэтилена PE 100 питьевая ПЭ100 SDR11, размером 63х5,8 мм (ГОСТ 18599-2001, ГОСТ Р 52134-2003) м | 9,282 9,1*1,02 | 30.52 | _____ 30,52 |  | 283 | _____ 283 |  | 1217 | _____ 1217
19 | ТЕР24-02-005-02 Установка отвода на газопроводе из полиэтиленовых труб в горизонтальной плоскости, диаметр отвода: 63 мм 1 отвод 39,58 = 212,58 - 1 x 173,00 | 1 | 39.58 | 16,54 _____ 7,9 | 15.14 | 40 | 17 _____ 8 | 15 | 323 | 238 _____ 38 | 47
20 | ТССЦ-507-0817 Отвод литой 90° из полиэтилена с закладными электронагревателями, диаметр 63 мм шт. | 1 | 302.06 | _____ 302,06 |  | 302 | _____ 302 |  | 748 | _____ 748
21 | ТЕР24-02-005-02 Установка заглушки, диаметр 63м 1 шт. на врезку 1 заглушка | 1 | 212.58 | 16,54 _____ 180,9 | 15.14 | 213 | 17 _____ 181 | 15 | 649 | 238 _____ 364 | 47
22 | ТССЦ-507-0722 Заглушка полиэтиленовая с удлиненным хвостовиком SDR 11, диаметр 63 мм (ТУ2248-001-18425183-01) шт. | 1 | 26.36 | _____ 26,36 |  | 26 | _____ 26 |  | 68 | _____ 68
23 | ТЕРм10-06-048-05 Укладка сигнальной ленты "Газ" (применительно - п. 1.10.98 в т.ч. к ТЕРм 10). Прокладка волоконно-оптических кабелей в траншее 1 км кабеля | 0,013 13/1000 | 504.31 | 87,77 _____ 5,85 | 410,69 _____ 41,06 | 7 | 1 _____ 1 | 5 _____ 1 | 46 | 16 | 30 _____ 8
24 | ТССЦ-507-3538 Лента сигнальная "Газ" ЛСГ 200 м | 13.1 | 0.3 | _____ 0,3 |  | 4 | _____ 4 |  | 16 | _____ 16
Устройство защитного футляра и футляра на выходе газопровода ф57х3,5мм из земли ф89х3,5мм
25 | ТЕР22-01-011-03 Укладка стальных водопроводных труб с гидравлическим испытанием диаметром: 100 мм 1 км трубопровода | 0,0039 (0,9+3)/1000 | 9108.28 | 4620,77 _____ 688,91 | 3798,6 _____ 644,89 | 36 | 18 _____ 3 | 15 _____ 3 | 375 | 259 _____ 19 | 97 _____ 36
26 | ТССЦ-103-0154 Трубы стальные электросварные прямошовные со снятой фаской из стали марок БСт2кп-БСт4кп и БСт2пс-БСт4пс наружный диаметр 89 мм, толщина стенки 3,5 мм м | 3,9 0,9+3 | 48.2 | _____ 48,2 |  | 188 | _____ 188 |  | 1194 | _____ 1194
27 | ТЕР22-05-003-01 Протаскивание в футляр стальных труб диаметром: 100 мм 100 м трубы, уложенной в футляр | 0,039 (0,9+3) / 100 | 2182.55 | 1026,3 _____ 1111,06 | 45.19 | 85 | 40 _____ 43 | 2 | 836 | 575 _____ 252 | 9
28 | ТЕР24-02-021-01 Изоляция комбинированным мастично-ленточным материалом типа ленты «Лиам» сварных стыков газопроводов условным диаметром: 50-200 мм 1 м2 | 1,092 0,28*3,9 | 292.24 | 23,4 _____ 180,68 | 88,16 _____ 14,3 | 319 | 26 _____ 197 | 96 _____ 16 | 1572 | 367 _____ 659 | 546 _____ 224
29 | ТЕР22-05-004-01 Заделка битумом и прядью концов футляра диаметром: 400 мм 1 футляр | 2 | 67.45 | 8,85 _____ 43,08 | 15.52 | 135 | 18 _____ 86 | 31 | 788 | 254 _____ 423 | 111
Раздел 3. ННБ
30 | ТЕР04-01-074-01 Монтаж машины горизонтального бурения прессово-шнекового типа РВА 1 машина | 1 | 1595.71 | 337.21 | 1258,5 _____ 84,92 | 1596 | 337 | 1259 _____ 85 | 12286 | 4843 | 7443 _____ 1219
31 | ТЕР04-01-075-01 Демонтаж машины горизонтального бурения прессово-шнекового типа РВА 1 машина 427,45 = 923,87 - 2,58 x 177,11 - 1,92 x 20,56 | 1 | 427.45 | 176.31 | 251.14 | 427 | 176 | 251 | 4128 | 2532 | 1596
32 | ТЕР04-01-076-01 Бурение пилотной скважины машиной горизонтального бурения прессово-шнековой с усилием продавливания 203 ТС (2000кН) фирмы SHMIDT, KRANZ-GRUPPE 100 м бурения скважины | 0,873 87,3 / 100 | 9486.57 | 130,51 _____ 4,76 | 9351,3 _____ 178,38 | 8282 | 114 _____ 4 | 8164 _____ 156 | 21595 | 1636 _____ 30 | 19929 _____ 2237
33 | ТЕР04-01-077-09 Бурение с предварительным расширением скважины длиной 50 м машиной горизонтального бурения прессово-шнековой с усилием продавливания 203 ТС (2000кН) фирмы SHMIDT, KRANZ-GRUPPE трехступенчатым методом с одновременным продавливанием отрезков (длиной по 4 м), сваренных между собой стальных трубопроводов диаметром: 325 мм 100 м бурения скважины 38 861,08 = 41 293,10 - 31,43 x 31,16 - 22,9 x 34,63 - 8,5 x 1,29 - 5,62 x 6,20 - 0,0368 x 11 520,00 - 1,88 x 101,00 | 0,873 87,3 / 100 | 15544.43 | 425,92 _____ 15,48 | 15103,04 _____ 288,88 | 13570 | 372 _____ 13 | 13185 _____ 252 | 38025 | 5340 _____ 100 | 32585 _____ 3623
34 | ТССЦ-110-0245 Полимер для стабилизации буровых скважин «ФИЛЬТР ЧЕК» т | 0,36666 0,0042*87,3 | 39779.38 | _____ 39779,38 |  | 14586 | _____ 14586 |  | 66970 | _____ 66970
35 | ТССЦ-109-0012 Глина бентонитовая марки ПБМГ т | 2,0952 0,024*87,3 | 1180 | _____ 1180 |  | 2472 | _____ 2472 |  | 27393 | _____ 27393
36 | ТССЦ-507-3645 Труба напорная из полиэтилена PE 100 питьевая ПЭ100 SDR11, размером 63х5,8 мм (ГОСТ 18599-2001, ГОСТ Р 52134-2003) м | 87.3 | 30.52 | _____ 30,52 |  | 2664 | _____ 2664 |  | 11445 | _____ 11445
Раздел 4. ПРОКЛАДКА СТАЛЬНОГО УЧАСТКА ГАЗОПРОВОДА НИЗКОГО ДАВЛЕНИЯ Ф57х3.5 мм
Надземный стальной газопровод
37 | ТЕР24-02-041-01 Надземная прокладка стальных газопроводов на металлических опорах, условный диаметр газопровода: 50 мм 100 м газопровода 2 012,34 = 2 025,21 - 0,001 x 12 870,00 | 0,005 0,5 / 100 | 2012.34 | 232,58 _____ 187,86 | 1591,9 _____ 205,71 | 10 | 1 _____ 1 | 8 _____ 1 | 67 | 17 _____ 3 | 47 _____ 15
38 | ТССЦ-103-0139 Трубы стальные электросварные прямошовные со снятой фаской из стали марок БСт2кп-БСт4кп и БСт2пс-БСт4пс наружный диаметр 57 мм, толщина стенки 3,5 мм м | 0,505 0,5*1,01 | 30.2 | _____ 30,2 |  | 15 | _____ 15 |  | 97 | _____ 97
39 | ТЕР13-03-002-04 Огрунтовка металлических поверхностей грунтовкой ГФ-021 100 м2 окрашиваемой поверхности | 0,00216 (0,18*1,2) * 0,01 | 339.13 | 78,62 _____ 250,36 | 10,15 _____ 0,12 | 1 | _____ 1 |  | 4 | 2 _____ 2
40 | ТЕР13-03-004-26 Окраска металлических огрунтованных поверхностей: эмалью ПФ-115 100 м2 окрашиваемой поверхности | 0,00216 (0,18*1,2) * 0,01 | 443.6 | 48,32 _____ 388,48 | 6,8 _____ 0,12 | 1 | _____ 1 |  | 4 | 1 _____ 3
41 | ТЕРм12-10-001-01 Бобышки, штуцеры на условное давление: до 10 МПа 100 шт. | 0,01 1 / 100 | 3659.44 | 795,26 _____ 2433,91 | 430.27 | 37 | 8 _____ 25 | 4 | 394 | 114 _____ 255 | 25
42 | ТЕР24-02-051-01 Монтаж задвижки стальной фланцевой для надземной установки на газопроводах из труб условным диаметром: 50 мм 1 задвижка 211,83 = 493,69 - 5,8 x 21,70 - 2 x 35,00 - 4 x 21,50 | 1 | 211.83 | 77,36 _____ 33,22 | 101.25 | 212 | 77 _____ 34 | 101 | 1639 | 1111 _____ 165 | 363
43 | Прайс ООО "АЛСО" Кран шаровый цельносварной DN50 LD, Py=4.0 МПа КШ.Ц.М.Gas 050.040/Н.П.02 шт. | 1 | 337.98 | _____ 337,98 |  | 338 | _____ 338 |  | 2190 | _____ 2190
44 | ТЕР22-03-014-01 Приварка изолирующего соединения ИС-57 к стальным трубопроводам условным диаметром: 50 мм 1 фланец 34,41 = 78,21 - 1 x 43,80 | 2 | 34.41 | 5,19 _____ 1,15 | 28,07 _____ 4,08 | 69 | 10 _____ 3 | 56 _____ 8 | 528 | 149 _____ 17 | 362 _____ 117
45 | ТССЦ-507-2834 Соединения изолирующие фланцевые на условное давление 0,6 мПа для труб диаметром до 50 мм компл. | 1 | 211.17 | _____ 211,17 |  | 211 | _____ 211 |  | 1596 | _____ 1596
Раздел 5. ИСПЫТАНИЯ ГАЗОПРОВОДА НИЗКОГО ДАВЛЕНИЯ
46 | Прайс «Веста Газ» п.1.1 Механические испытания стыков стального газопровода на растяжение и изгиб шт. | 1 | 212.81 | 212.81 |  | 213 | 213 |  | 1379 | 1379
47 | ТЕР24-02-121-01 Монтаж инвентарного узла из стальных труб для очистки и испытания газопровода, условный диаметр газопровода до 50мм 1 узел | 1 | 108.63 | 37,94 _____ 18,52 | 52.17 | 109 | 38 _____ 19 | 52 | 818 | 545 _____ 71 | 202
48 | ТЕР24-02-120-01 Очистка полости трубопровода продувкой воздухом, условный диаметр газопровода: до 50 мм 100 м трубопровода | 1,01 101 / 100 | 17.54 | 4.99 | 12,55 _____ 2,43 | 18 | 5 | 13 _____ 2 | 163 | 72 | 91 _____ 35
49 | ТЕР24-02-122-01 Подъем давления при испытании воздухом газопроводов низкого и среднего давления (до 0,3 МПа) условным диаметром: до 50 мм 100 м газопровода | 1,01 101 / 100 | 6.04 | 0.97 | 5,07 _____ 0,49 | 6 | 1 | 5 | 50 | 14 | 36 _____ 7
50 | ТЕР24-02-124-01 Выдержка под давлением до 0,6 МПа при испытании на прочность и герметичность газопроводов условным диаметром: 50-300 мм 1 участок испытания газопровода | 1 | 968.45 | 170.24 | 798,21 _____ 85,12 | 968 | 170 | 798 _____ 85 | 8018 | 2445 | 5573 _____ 1222
Итого прямые затраты по смете | [5 empty] | 50276 | 2146 _____ 23623 | 24507 _____ 651 | 224710 | 29145 _____ 123743 | 71822 _____ 9342
Итого прямые затраты по смете с учетом коэффициентов к итогам | [8 empty] | 224712
В том числе, справочно:
Вспомогательные материалы МАТ=2%ОЗП (Поз. 41) | [8 empty] | 2 | _____ 2
В том числе (справочно):
фонд оплаты труда (ФОТ) | [5 empty] | 2797 |  |  | 38487
материалы | [5 empty] | 23623 |  |  | 123745
эксплуатация машин и механизмов | [5 empty] | 24507 |  |  | 71822
Накладные расходы | [5 empty] | 2859 |  |  | 34894
Сметная прибыль | [5 empty] | 1521 |  |  | 17475
ВСЕГО по смете
Итого Строительные работы | [5 empty] | 54604 |  |  | 276536
Итого Монтажные работы | [5 empty] | 52 |  |  | 545
Итого | [5 empty] | 54656 |  |  | 277081
ВСЕГО по смете | [5 empty] | 54656 |  |  | 277081
| % НР |  |  |  |  | 102 |  |  | 91
| % СП |  |  |  |  | 54 |  |  | 45
Составил: _________________ //
Проверил: _________________ //
Note on A2: <Наименование стройки>
Note on A4: <Наименование объекта>
Note on A5: <Индекс/ЛН локальной сметы>
Note on A7: на <Наименование локальной сметы>
Note on A8: <Основание>
Note on G11: =<Итого по расчету>/1000
Note on J11: =<Итого по расчету>/1000
Note on G12: =<Итого Оборудование>/1000
Note on J12: =<Итого Оборудование>/1000
Note on G13: =<Итого Монтажные работы >/1000
Note on J13: =<Итого Монтажные работы >/1000
Note on V14: <Итого ТЗ с коэф. к итогам>
Note on W14: <Итого ТЗ с коэф. к итогам>
Note on X14: <Итого ФОТ>
Note on Y14: <Итого НР>
Note on Z14: <Итого СП>
Note on G15: =<Итого ФОТ с индексами>/1000
Note on J15: =<Итого ФОТ с индексами>/1000
Note on V15: <Итого ТЗМ с коэф. к итогам>
Note on W15: <Итого ТЗМ с коэф. к итогам>
Note on X15: <Итого ФОТ>
Note on Y15: <Итого НР>
Note on Z15: <Итого СП>
Note on L18: <Отчетный период (учет выполненных работ)>
Note on A23: <Номер позиции по смете>
Note on B23: <Обоснование (код) позиции> <Наименование (текстовая часть) расценки> <Ед. измерения по расценке> <Формула расчета стоимости единицы>
Note on C23: <Количество всего (физ. объем) по позиции> <Формула расчета физ. объема>
Note on D23: <ПЗ по позиции на единицу в базисных ценах с учетом всех к-тов>
Note on E23: <ОЗП по позиции на единицу в базисных ценах с учетом всех к-тов> _____ <МАТ по позиции на единицу в базисных ценах с учетом всех к-тов>
Note on F23: <ЭММ по позиции на единицу в базисных ценах с учетом всех к-тов> _____ <ЗПМ по позиции на единицу в базисных ценах с учетом всех к-тов>
Note on G23: <ИТОГО ПЗ на физобъем по позиции в базисных ценах>
Note on H23: <ИТОГО ОЗП на физобъем по позиции в базисных ценах> _____ <ИТОГО МАТ на физобъем по позиции в базисных ценах>
Note on I23: <ИТОГО ЭММ на физобъем по позиции в базисных ценах> _____ <ИТОГО ЗПМ на физобъем по позиции в базисных ценах>
Note on J23: <ИТОГО ПЗ по позиции в текущих ценах>
Note on K23: <ИТОГО ОЗП по позиции в текущих ценах> _____ <ИТОГО МАТ по позиции в текущих ценах>
Note on U23: <ИТОГО ЭММ по позиции в текущих ценах> _____ <ИТОГО ЗПМ по позиции в текущих ценах>
Note on A83: <Текстовая часть (итоги)>
Note on G83: <Прямые затраты в базисных ценах (итоги)>
Note on H83: <З/п основных рабочих (итоги)> _____ <Материалы (итоги)>
Note on I83: <Эксплуатация машин (итоги)> _____ <З/п машинистов (итоги)>
Note on J83: <Прямые затраты в тек.ценах (итоги)>
Note on K83: <З/п основных рабочих в тек.ценах (итоги)> _____ <Материалы в тек.ценах (итоги)>
Note on U83: <Эксплуатация машин в тек.ценах (итоги)> _____ <З/п машинистов в тек.ценах (итоги)>
Note on A102: <подпись 300 атрибут 970 значение> _________________ /<подпись 300 значение>/
Note on A104: <подпись 310 атрибут 970 значение> _________________ /<подпись 310 значение>/