## Лист1
Приложение № 2
Утверждено приказом № 421 от 4 августа 2020 г. Минстроя РФ
СОГЛАСОВАНО: | [9 empty] | УТВЕРЖДАЮ:
"_____" ________________ 2021 года | [12 empty] | "_____" ________________ 2021 года
Наименование редакции сметных нормативов
Наименование программного продукта |  |  | "ГРАНД-Смета"
Пусконаладочные работы и работы по врезке подземного газопровода низкого давления на объекте: газопровод низкого давления от точки подключения до границы земельного участка по адресу: г. Челябинск, СНТ "МЕРИДИАН", ул. 31, уч. 444. Технологическое присоединение. | [13 empty] | Пусконаладочные работы и работы по врезке подземного газопровода низкого давления на объекте: газопровод низкого давления от точки подключения до границы земельного участка по адресу: г. Челябинск, СНТ "МЕРИДИАН", ул. 31, уч. 444. Технологическое присоединение.
(наименование стройки)
Пусконаладочные работы и работы по врезке подземного газопровода низкого давления на объекте: газопровод низкого давления от точки подключения до границы земельного участка по адресу: г. Челябинск, СНТ "МЕРИДИАН", ул. 31, уч. 444. Технологическое присоединение. | [14 empty] | Пусконаладочные работы и работы по врезке подземного газопровода низкого давления на объекте: газопровод низкого давления от точки подключения до границы земельного участка по адресу: г. Челябинск, СНТ "МЕРИДИАН", ул. 31, уч. 444. Технологическое присоединение.
(наименование объекта капитального строительства)
ЛОКАЛЬНЫЙ СМЕТНЫЙ РАСЧЕТ (СМЕТА) № 1
Пусконаладочные работы и работы по врезке подземного газопровода низкого давления на объекте: газопровод низкого давления от точки подключения до границы земельного участка по адресу: г. Челябинск, СНТ "МЕРИДИАН", ул. 31, уч. 444. Технологическое присоединение. | [15 empty] | Пусконаладочные работы и работы по врезке подземного газопровода низкого давления на объекте: газопровод низкого давления от точки подключения до границы земельного участка по адресу: г. Челябинск, СНТ "МЕРИДИАН", ул. 31, уч. 444. Технологическое присоединение.
(наименование конструктивного решения)
Составлен | базисно-индексным | методом
Основание | 050-09-21-ТП-ГСН
(проектная и (или) иная техническая документация)
Составлен(а) в текущем (базисном) уровне цен |  |  | 3 квартал 2021г.
Сметная стоимость |  | 36.15 | (3.42) | тыс.руб.
в том числе:
| строительных работ | 36.15 | (3.42) | тыс.руб. |  | Средства на оплату труда рабочих |  |  |  |  | 6.67 | (0.37) | тыс.руб.
| монтажных работ | 0 | (0) | тыс.руб. |  | Нормативные затраты труда рабочих | [5 empty] | 32.34 | чел.час.
| оборудования | 0 | (0) | тыс.руб. |  | Нормативные затраты труда машинистов | [5 empty] | 7.57 | чел.час.
| прочих затрат | 0 | (0) | тыс.руб. |  | Расчетный измеритель конструктивного решения
№ п/п | Обоснование | Наименование работ и затрат |  |  | Единица измерения | Количество |  |  | Сметная стоимость в базисном уровне цен (в текущем уровне цен (гр. 8) для ресурсов, отсутствующих в СНБ), руб. |  |  | Индексы | Сметная стоимость в текущем уровне цен, руб.
[6 empty] | на единицу | коэффициенты | всего с учетом коэффициентов | на единицу | коэффициенты | всего
1 | 2 | 3 |  |  | 4 | 5 | 6 | 7 | 8 | 9 | 10 | 11 | 12
Раздел 1. ЗЕМЛЯНЫЕ РАБОТЫ | [16 empty] | Раздел 1. ЗЕМЛЯНЫЕ РАБОТЫ
1 | ТЕР01-01-009-24 | Разработка траншей экскаватором «обратная лопата» с ковшом вместимостью 0,25 м3, группа грунтов: 3 |  |  | 4: 1000 м3 грунта; 7: 0.005 |  |  |  |  | Разработка траншей экскаватором «обратная лопата» с ковшом вместимостью 0,25 м3, группа грунтов: 3
|  | Объем=5 / 1000 | [16 empty] | Объем=5 / 1000
| 2 | ЭМ |  |  | 8: 6394.65; 10: 31.97; 11: 8.07; 12: 258 | [6 empty] | ЭМ
| 3 | в т.ч. ОТм |  |  | 8: 1047.71; 10: 5.24; 11: 17.83; 12: 93 | [6 empty] | в т.ч. ОТм
|  | ЗТм |  |  | 4: чел.-ч; 5: 74.73; 7: 0.37365 | [7 empty] | ЗТм
|  | Итого по расценке |  |  | 8: 6394.65; 10: 31.97 | [8 empty] | Итого по расценке
|  | ФОТ |  |  | 10: 5.24; 12: 93 | [7 empty] | ФОТ
| Приказ Минстроя России № 812/пр от 21.12.2020 Прил. п.1.1 | НР Земляные работы, выполняемые механизированным способом |  |  | 4: %; 5: 92; 7: 92; 10: 4.82; 12: 86 | [7 empty] | НР Земляные работы, выполняемые механизированным способом
| Приказ Минстроя России № 774/пр от 11.12.2020 Прил. п.1.1 | СП Земляные работы, выполняемые механизированным способом |  |  | 4: %; 5: 46; 7: 46; 10: 2.41; 12: 43 | [7 empty] | СП Земляные работы, выполняемые механизированным способом
|  | Всего по позиции |  |  | 10: 39.2; 12: 387 | [9 empty] | Всего по позиции
2 | ТЕР01-02-055-09 | Разработка грунта вручную с креплениями в траншеях шириной до 2 м, глубиной: до 3 м, группа грунтов 3 |  |  | 4: 100 м3 грунта; 7: 0.01 |  |  |  |  | Разработка грунта вручную с креплениями в траншеях шириной до 2 м, глубиной: до 3 м, группа грунтов 3
|  | Объем=1 / 100 | [16 empty] | Объем=1 / 100
| 1 | ОТ |  |  | 8: 4038.6; 10: 40.39; 11: 17.83; 12: 720 | [6 empty] | ОТ
|  | ЗТ |  |  | 4: чел.-ч; 5: 381; 7: 3.81 | [7 empty] | ЗТ
|  | Итого по расценке |  |  | 8: 4038.6; 10: 40.39 | [8 empty] | Итого по расценке
|  | ФОТ |  |  | 10: 40.39; 12: 720 | [7 empty] | ФОТ
| Приказ Минстроя России № 812/пр от 21.12.2020 Прил. п.1.2 | НР Земляные работы, выполняемые ручным способом |  |  | 4: %; 5: 89; 7: 89; 10: 35.95; 12: 641 | [7 empty] | НР Земляные работы, выполняемые ручным способом
| Приказ Минстроя России № 774/пр от 11.12.2020 Прил. п.1.2 | СП Земляные работы, выполняемые ручным способом |  |  | 4: %; 5: 40; 7: 40; 10: 16.16; 12: 288 | [7 empty] | СП Земляные работы, выполняемые ручным способом
|  | Всего по позиции |  |  | 10: 92.5; 12: 1649 | [9 empty] | Всего по позиции
3 | ТЕР23-01-001-01 | Устройство основания под трубопроводы: песчаного, h=0.1 м |  |  | 4: 10 м3 основания; 7: 0.04 |  |  |  |  | Устройство основания под трубопроводы: песчаного, h=0.1 м
|  | Объем=0,4 / 10 | [16 empty] | Объем=0,4 / 10
| 1 | ОТ |  |  | 8: 105.37; 10: 4.21; 11: 17.83; 12: 75 | [6 empty] | ОТ
| 2 | ЭМ |  |  | 8: 39.04; 10: 1.56; 11: 8.07; 12: 13 | [6 empty] | ЭМ
| 3 | в т.ч. ОТм |  |  | 8: 4.26; 10: 0.17; 11: 17.83; 12: 3 | [6 empty] | в т.ч. ОТм
| 4 | М |  |  | 8: 1287; 10: 51.48; 11: 4.32; 12: 222 | [6 empty] | М
|  | ЗТ |  |  | 4: чел.-ч; 5: 10.2; 7: 0.408 | [7 empty] | ЗТ
|  | ЗТм |  |  | 4: чел.-ч; 5: 0.35; 7: 0.014 | [7 empty] | ЗТм
|  | Итого по расценке |  |  | 8: 1431.41; 10: 57.25 | [8 empty] | Итого по расценке
|  | ФОТ |  |  | 10: 4.38; 12: 78 | [7 empty] | ФОТ
| Приказ Минстроя России № 812/пр от 21.12.2020 Прил. п.18 | НР Наружные сети водопровода, канализации, теплоснабжения, газопровода |  |  | 4: %; 5: 117; 7: 117; 10: 5.12; 12: 91 | [7 empty] | НР Наружные сети водопровода, канализации, теплоснабжения, газопровода
| Приказ Минстроя России № 774/пр от 11.12.2020 Прил. п.18 | СП Наружные сети водопровода, канализации, теплоснабжения, газопровода |  |  | 4: %; 5: 74; 7: 74; 10: 3.24; 12: 58 | [7 empty] | СП Наружные сети водопровода, канализации, теплоснабжения, газопровода
|  | Всего по позиции |  |  | 10: 65.61; 12: 459 | [9 empty] | Всего по позиции
4 | ТЕР01-02-061-02 | Засыпка вручную траншей, пазух котлованов и ям, (присыпка газопровода песком вручную на h=0.2 м) |  |  | 4: 100 м3 грунта; 7: 0.008 |  |  |  |  | Засыпка вручную траншей, пазух котлованов и ям, (присыпка газопровода песком вручную на h=0.2 м)
|  | Объем=0,8 / 100 | [16 empty] | Объем=0,8 / 100
| 1 | ОТ |  |  | 8: 921.46; 10: 7.37; 11: 17.83; 12: 131 | [6 empty] | ОТ
|  | ЗТ |  |  | 4: чел.-ч; 5: 97.2; 7: 0.7776 | [7 empty] | ЗТ
|  | Итого по расценке |  |  | 8: 921.46; 10: 7.37 | [8 empty] | Итого по расценке
|  | ФОТ |  |  | 10: 7.37; 12: 131 | [7 empty] | ФОТ
| Приказ Минстроя России № 812/пр от 21.12.2020 Прил. п.1.2 | НР Земляные работы, выполняемые ручным способом |  |  | 4: %; 5: 89; 7: 89; 10: 6.56; 12: 117 | [7 empty] | НР Земляные работы, выполняемые ручным способом
| Приказ Минстроя России № 774/пр от 11.12.2020 Прил. п.1.2 | СП Земляные работы, выполняемые ручным способом |  |  | 4: %; 5: 40; 7: 40; 10: 2.95; 12: 52 | [7 empty] | СП Земляные работы, выполняемые ручным способом
|  | Всего по позиции |  |  | 10: 16.88; 12: 300 | [9 empty] | Всего по позиции
5 | ТССЦ-408-0122 | Песок природный для строительных работ средний |  |  | м3 |  |  | 1.32 | 117 |  | 154.44 | 4.32 | 667 |  |  |  |  | Песок природный для строительных работ средний
(Земляные работы, выполняемые ручным способом)
|  | Объем=(1,2)*1,1 | [16 empty] | Объем=(1,2)*1,1
6 | ТЕР01-02-061-02 | Засыпка вручную траншей, пазух котлованов и ям, группа грунтов: 2 |  |  | 4: 100 м3 грунта; 7: 0.048 |  |  |  |  | Засыпка вручную траншей, пазух котлованов и ям, группа грунтов: 2
|  | Объем=(6-1,2) / 100 | [16 empty] | Объем=(6-1,2) / 100
| 1 | ОТ |  |  | 8: 921.46; 10: 44.23; 11: 17.83; 12: 789 | [6 empty] | ОТ
|  | ЗТ |  |  | 4: чел.-ч; 5: 97.2; 7: 4.6656 | [7 empty] | ЗТ
|  | Итого по расценке |  |  | 8: 921.46; 10: 44.23 | [8 empty] | Итого по расценке
|  | ФОТ |  |  | 10: 44.23; 12: 789 | [7 empty] | ФОТ
| Приказ Минстроя России № 812/пр от 21.12.2020 Прил. п.1.2 | НР Земляные работы, выполняемые ручным способом |  |  | 4: %; 5: 89; 7: 89; 10: 39.36; 12: 702 | [7 empty] | НР Земляные работы, выполняемые ручным способом
| Приказ Минстроя России № 774/пр от 11.12.2020 Прил. п.1.2 | СП Земляные работы, выполняемые ручным способом |  |  | 4: %; 5: 40; 7: 40; 10: 17.69; 12: 316 | [7 empty] | СП Земляные работы, выполняемые ручным способом
|  | Всего по позиции |  |  | 10: 101.28; 12: 1807 | [9 empty] | Всего по позиции
7 | ТЕР01-02-005-01 | Уплотнение грунта пневматическими трамбовками, группа грунтов: 1-2 |  |  | 4: 100 м3 уплотненного грунта; 7: 0.056 |  |  |  |  | Уплотнение грунта пневматическими трамбовками, группа грунтов: 1-2
|  | Объем=(0,8+4,8) / 100 | [16 empty] | Объем=(0,8+4,8) / 100
| 1 | ОТ |  |  | 8: 135.07; 10: 7.56; 11: 17.83; 12: 135 | [6 empty] | ОТ
| 2 | ЭМ |  |  | 8: 199.9; 10: 11.19; 11: 8.07; 12: 90 | [6 empty] | ЭМ
| 3 | в т.ч. ОТм |  |  | 8: 36.97; 10: 2.07; 11: 17.83; 12: 37 | [6 empty] | в т.ч. ОТм
|  | ЗТ |  |  | 4: чел.-ч; 5: 12.53; 7: 0.70168 | [7 empty] | ЗТ
|  | ЗТм |  |  | 4: чел.-ч; 5: 3.04; 7: 0.17024 | [7 empty] | ЗТм
|  | Итого по расценке |  |  | 8: 334.97; 10: 18.75 | [8 empty] | Итого по расценке
|  | ФОТ |  |  | 10: 9.63; 12: 172 | [7 empty] | ФОТ
| Приказ Минстроя России № 812/пр от 21.12.2020 Прил. п.1.1 | НР Земляные работы, выполняемые механизированным способом |  |  | 4: %; 5: 92; 7: 92; 10: 8.86; 12: 158 | [7 empty] | НР Земляные работы, выполняемые механизированным способом
| Приказ Минстроя России № 774/пр от 11.12.2020 Прил. п.1.1 | СП Земляные работы, выполняемые механизированным способом |  |  | 4: %; 5: 46; 7: 46; 10: 4.43; 12: 79 | [7 empty] | СП Земляные работы, выполняемые механизированным способом
|  | Всего по позиции |  |  | 10: 32.04; 12: 462 | [9 empty] | Всего по позиции
8 | ТЕР01-02-027-05 | Планировка площадей: ручным способом, группа грунтов 2 (Распределение лишнего грунта) |  |  | 4: 1000 м2 спланированной площади; 7: 0.0012 |  |  |  |  | Планировка площадей: ручным способом, группа грунтов 2 (Распределение лишнего грунта)
|  | Объем=1,2 / 1000 | [16 empty] | Объем=1,2 / 1000
| 1 | ОТ |  |  | 8: 1325.94; 10: 1.59; 11: 17.83; 12: 28 | [6 empty] | ОТ
|  | ЗТ |  |  | 4: чел.-ч; 5: 123; 7: 0.1476 | [7 empty] | ЗТ
|  | Итого по расценке |  |  | 8: 1325.94; 10: 1.59 | [8 empty] | Итого по расценке
|  | ФОТ |  |  | 10: 1.59; 12: 28 | [7 empty] | ФОТ
| Приказ Минстроя России № 812/пр от 21.12.2020 Прил. п.1.4 | НР Земляные работы, выполняемые по другим видам работ (подготовительным, сопутствующим, укрепительным) |  |  | 4: %; 5: 89; 7: 89; 10: 1.42; 12: 25 | [7 empty] | НР Земляные работы, выполняемые по другим видам работ (подготовительным, сопутствующим, укрепительным)
| Приказ Минстроя России № 774/пр от 11.12.2020 Прил. п.1.4 | СП Земляные работы, выполняемые по другим видам работ (подготовительным, сопутствующим, укрепительным) |  |  | 4: %; 5: 41; 7: 41; 10: 0.65; 12: 11 | [7 empty] | СП Земляные работы, выполняемые по другим видам работ (подготовительным, сопутствующим, укрепительным)
|  | Всего по позиции |  |  | 10: 3.66; 12: 64 | [9 empty] | Всего по позиции
Раздел 2. Строительный работы | [16 empty] | Раздел 2. Строительный работы
9 | ТСЭМ-400302 | Спецавтомашины типа УАЗ |  |  | 4: маш.-ч; 7: 1.177; 8: 110.24; 10: 161.27; 12: 1609 |  |  |  |  | Спецавтомашины типа УАЗ
|  | Объем=0,02*0,85+1,16 | [16 empty] | Объем=0,02*0,85+1,16
10 | ТСЭМ-050101 | Компрессоры передвижные с двигателем внутреннего сгорания давлением до 686 кПа (7 ат), производительность до 5 м3/мин |  |  | 4: маш.-ч; 7: 1.177; 8: 62.75; 10: 101.19; 12: 1083 |  |  |  |  | Компрессоры передвижные с двигателем внутреннего сгорания давлением до 686 кПа (7 ат), производительность до 5 м3/мин
11 | ТЕР24-02-004-01 | Механическая резка полиэтиленовых труб , диаметр труб: до 63 мм |  |  | 4: 1 конец; 7: 1 |  |  |  |  | Механическая резка полиэтиленовых труб , диаметр труб: до 63 мм
| 1 | ОТ |  |  | 8: 0.49; 10: 0.49; 11: 17.83; 12: 9 | [6 empty] | ОТ
| 2 | ЭМ |  |  | 8: 0.23; 10: 0.23; 11: 8.07; 12: 2 | [6 empty] | ЭМ
|  | ЗТ |  |  | 4: чел.-ч; 5: 0.04; 7: 0.04 | [7 empty] | ЗТ
|  | Итого по расценке |  |  | 8: 0.72; 10: 0.72 | [8 empty] | Итого по расценке
|  | ФОТ |  |  | 10: 0.49; 12: 9 | [7 empty] | ФОТ
| Приказ Минстроя России № 812/пр от 21.12.2020 Прил. п.18 | НР Наружные сети водопровода, канализации, теплоснабжения, газопровода |  |  | 4: %; 5: 117; 7: 117; 10: 0.57; 12: 11 | [7 empty] | НР Наружные сети водопровода, канализации, теплоснабжения, газопровода
| Приказ Минстроя России № 774/пр от 11.12.2020 Прил. п.18 | СП Наружные сети водопровода, канализации, теплоснабжения, газопровода |  |  | 4: %; 5: 74; 7: 74; 10: 0.36; 12: 7 | [7 empty] | СП Наружные сети водопровода, канализации, теплоснабжения, газопровода
|  | Всего по позиции |  |  | 10: 1.65; 12: 29 | [9 empty] | Всего по позиции
12 | ТЕР24-02-003-01 | Выравнивание концов полиэтиленовых труб , диаметр труб: до 63 мм |  |  | 4: 1 конец; 7: 1 |  |  |  |  | Выравнивание концов полиэтиленовых труб , диаметр труб: до 63 мм
| 1 | ОТ |  |  | 8: 2.43; 10: 2.43; 11: 17.83; 12: 43 | [6 empty] | ОТ
| 2 | ЭМ |  |  | 8: 4.33; 10: 4.33; 11: 8.07; 12: 35 | [6 empty] | ЭМ
|  | ЗТ |  |  | 4: чел.-ч; 5: 0.2; 7: 0.2 | [7 empty] | ЗТ
|  | Итого по расценке |  |  | 8: 6.76; 10: 6.76 | [8 empty] | Итого по расценке
|  | ФОТ |  |  | 10: 2.43; 12: 43 | [7 empty] | ФОТ
| Приказ Минстроя России № 812/пр от 21.12.2020 Прил. п.18 | НР Наружные сети водопровода, канализации, теплоснабжения, газопровода |  |  | 4: %; 5: 117; 7: 117; 10: 2.84; 12: 50 | [7 empty] | НР Наружные сети водопровода, канализации, теплоснабжения, газопровода
| Приказ Минстроя России № 774/пр от 11.12.2020 Прил. п.18 | СП Наружные сети водопровода, канализации, теплоснабжения, газопровода |  |  | 4: %; 5: 74; 7: 74; 10: 1.8; 12: 32 | [7 empty] | СП Наружные сети водопровода, канализации, теплоснабжения, газопровода
|  | Всего по позиции |  |  | 10: 11.4; 12: 160 | [9 empty] | Всего по позиции
13 | ТЕР24-02-007-01 | Установка седелок крановых полиэтиленовых с закладными нагревателями на газопроводе из полиэтиленовых труб , диаметры соединяемых труб: 63х32 мм |  |  | 4: 1 соединение; 7: 1 |  |  |  |  | Установка седелок крановых полиэтиленовых с закладными нагревателями на газопроводе из полиэтиленовых труб , диаметры соединяемых труб: 63х32 мм
| 1 | ОТ |  |  | 8: 12.57; 10: 12.57; 11: 17.83; 12: 224 | [6 empty] | ОТ
| 2 | ЭМ |  |  | 8: 9.21; 10: 9.21; 11: 8.07; 12: 74 | [6 empty] | ЭМ
| 4 | М |  |  | 8: 3.16; 10: 3.16; 11: 4.32; 12: 14 | [6 empty] | М
| 507-9503 | Седелка крановая полиэтиленовая с закладными электронагревателями |  |  | 4: шт.; 5: 1; 7: 1 | [10 empty] | Седелка крановая полиэтиленовая с закладными электронагревателями
|  | ЗТ |  |  | 4: чел.-ч; 5: 0.96; 7: 0.96 | [7 empty] | ЗТ
|  | Итого по расценке |  |  | 8: 24.94; 10: 24.94 | [8 empty] | Итого по расценке
|  | ФОТ |  |  | 10: 12.57; 12: 224 | [7 empty] | ФОТ
| Приказ Минстроя России № 812/пр от 21.12.2020 Прил. п.18 | НР Наружные сети водопровода, канализации, теплоснабжения, газопровода |  |  | 4: %; 5: 117; 7: 117; 10: 14.71; 12: 262 | [7 empty] | НР Наружные сети водопровода, канализации, теплоснабжения, газопровода
| Приказ Минстроя России № 774/пр от 11.12.2020 Прил. п.18 | СП Наружные сети водопровода, канализации, теплоснабжения, газопровода |  |  | 4: %; 5: 74; 7: 74; 10: 9.3; 12: 166 | [7 empty] | СП Наружные сети водопровода, канализации, теплоснабжения, газопровода
|  | Всего по позиции |  |  | 10: 48.95; 12: 740 | [9 empty] | Всего по позиции
14 | ТССЦ-507-0848 | Седелка полиэтиленовая с ответной нижней частью Д=63х32 мм |  |  | шт. |  |  | 1 | 405.6 |  | 405.6 | 4.32 | 1752 |  |  |  |  | Седелка полиэтиленовая с ответной нижней частью Д=63х32 мм
(Наружные сети водопровода, канализации, теплоснабжения, газопровода)
15 | ТЕР24-02-002-02 | Сварка полиэтиленовых труб при помощи соединительных деталей с закладными нагревателями, диаметр труб: 63 мм |  |  | 4: 1 соединение; 7: 1 |  |  |  |  | Сварка полиэтиленовых труб при помощи соединительных деталей с закладными нагревателями, диаметр труб: 63 мм
| 1 | ОТ |  |  | 8: 17.67; 10: 17.67; 11: 17.83; 12: 315 | [6 empty] | ОТ
| 2 | ЭМ |  |  | 8: 16.07; 10: 16.07; 11: 8.07; 12: 130 | [6 empty] | ЭМ
| 4 | М |  |  | 8: 178.53; 10: 178.53; 11: 4.32; 12: 771 | [6 empty] | М
|  | ЗТ |  |  | 4: чел.-ч; 5: 1.26; 7: 1.26 | [7 empty] | ЗТ
|  | Итого по расценке |  |  | 8: 212.27; 10: 212.27 | [8 empty] | Итого по расценке
|  | ФОТ |  |  | 10: 17.67; 12: 315 | [7 empty] | ФОТ
| Приказ Минстроя России № 812/пр от 21.12.2020 Прил. п.18 | НР Наружные сети водопровода, канализации, теплоснабжения, газопровода |  |  | 4: %; 5: 117; 7: 117; 10: 20.67; 12: 369 | [7 empty] | НР Наружные сети водопровода, канализации, теплоснабжения, газопровода
| Приказ Минстроя России № 774/пр от 11.12.2020 Прил. п.18 | СП Наружные сети водопровода, канализации, теплоснабжения, газопровода |  |  | 4: %; 5: 74; 7: 74; 10: 13.08; 12: 233 | [7 empty] | СП Наружные сети водопровода, канализации, теплоснабжения, газопровода
|  | Всего по позиции |  |  | 10: 246.02; 12: 1818 | [9 empty] | Всего по позиции
16 | ТССЦ-507-2614 | Заглушки полиэтиленовые с закладными электронагревателями для труб диаметром 63 мм |  |  | шт. |  |  | 1 | 170 |  | 170 | 4.32 | 734 |  |  |  |  | Заглушки полиэтиленовые с закладными электронагревателями для труб диаметром 63 мм
(Наружные сети водопровода, канализации, теплоснабжения, газопровода)
17 | ТЕР24-02-121-02 | Монтаж инвентарного узла для очистки и испытания газопровода, условный диаметр газопровода: до 100 мм |  |  | 4: 1 узел; 7: 1 |  |  |  |  | Монтаж инвентарного узла для очистки и испытания газопровода, условный диаметр газопровода: до 100 мм
| 1 | ОТ |  |  | 8: 64.93; 10: 64.93; 11: 17.83; 12: 1158 | [6 empty] | ОТ
| 2 | ЭМ |  |  | 8: 85.41; 10: 85.41; 11: 8.07; 12: 689 | [6 empty] | ЭМ
| 4 | М |  |  | 8: 38.14; 10: 38.14; 11: 4.32; 12: 165 | [6 empty] | М
| 302-9232 | Краны стальные газовые шаровые равнопроходные |  |  | 4: шт.; 5: 0.05; 7: 0.05 | [10 empty] | Краны стальные газовые шаровые равнопроходные
|  | ЗТ |  |  | 4: чел.-ч; 5: 5.34; 7: 5.34 | [7 empty] | ЗТ
|  | Итого по расценке |  |  | 8: 188.48; 10: 188.48 | [8 empty] | Итого по расценке
|  | ФОТ |  |  | 10: 64.93; 12: 1158 | [7 empty] | ФОТ
| Приказ Минстроя России № 812/пр от 21.12.2020 Прил. п.18 | НР Наружные сети водопровода, канализации, теплоснабжения, газопровода |  |  | 4: %; 5: 117; 7: 117; 10: 75.97; 12: 1355 | [7 empty] | НР Наружные сети водопровода, канализации, теплоснабжения, газопровода
| Приказ Минстроя России № 774/пр от 11.12.2020 Прил. п.18 | СП Наружные сети водопровода, канализации, теплоснабжения, газопровода |  |  | 4: %; 5: 74; 7: 74; 10: 48.05; 12: 857 | [7 empty] | СП Наружные сети водопровода, канализации, теплоснабжения, газопровода
|  | Всего по позиции |  |  | 10: 312.5; 12: 4224 | [9 empty] | Всего по позиции
18 | ТЕР24-02-120-01 | Очистка полости трубопровода продувкой воздухом, условный диаметр газопровода: до 50 мм |  |  | 4: 100 м трубопровода; 7: 0.056 |  |  |  |  | Очистка полости трубопровода продувкой воздухом, условный диаметр газопровода: до 50 мм
|  | Объем=5,6/100 | [16 empty] | Объем=5,6/100
| 1 | ОТ |  |  | 8: 4.99; 10: 0.28; 11: 17.83; 12: 5 | [6 empty] | ОТ
| 2 | ЭМ |  |  | 8: 12.55; 10: 0.7; 11: 8.07; 12: 6 | [6 empty] | ЭМ
| 3 | в т.ч. ОТм |  |  | 8: 2.43; 10: 0.14; 11: 17.83; 12: 2 | [6 empty] | в т.ч. ОТм
|  | ЗТ |  |  | 4: чел.-ч; 5: 0.41; 7: 0.02296 | [7 empty] | ЗТ
|  | ЗТм |  |  | 4: чел.-ч; 5: 0.2; 7: 0.0112 | [7 empty] | ЗТм
|  | Итого по расценке |  |  | 8: 17.54; 10: 0.98 | [8 empty] | Итого по расценке
|  | ФОТ |  |  | 10: 0.42; 12: 7 | [7 empty] | ФОТ
| Приказ Минстроя России № 812/пр от 21.12.2020 Прил. п.18 | НР Наружные сети водопровода, канализации, теплоснабжения, газопровода |  |  | 4: %; 5: 117; 7: 117; 10: 0.49; 12: 8 | [7 empty] | НР Наружные сети водопровода, канализации, теплоснабжения, газопровода
| Приказ Минстроя России № 774/пр от 11.12.2020 Прил. п.18 | СП Наружные сети водопровода, канализации, теплоснабжения, газопровода |  |  | 4: %; 5: 74; 7: 74; 10: 0.31; 12: 5 | [7 empty] | СП Наружные сети водопровода, канализации, теплоснабжения, газопровода
|  | Всего по позиции |  |  | 10: 1.78; 12: 24 | [9 empty] | Всего по позиции
19 | ТЕР24-02-122-02 | Подъем давления при испытании воздухом газопроводов низкого и среднего давления (до 0,3 МПа) условным диаметром: до 100 мм |  |  | 4: 100 м газопровода; 7: 0.056 |  |  |  |  | Подъем давления при испытании воздухом газопроводов низкого и среднего давления (до 0,3 МПа) условным диаметром: до 100 мм
|  | Объем=5,6/100 | [16 empty] | Объем=5,6/100
| 1 | ОТ |  |  | 8: 1.46; 10: 0.08; 11: 17.83; 12: 1 | [6 empty] | ОТ
| 2 | ЭМ |  |  | 8: 6.33; 10: 0.35; 11: 8.07; 12: 3 | [6 empty] | ЭМ
| 3 | в т.ч. ОТм |  |  | 8: 0.73; 10: 0.04; 11: 17.83; 12: 1 | [6 empty] | в т.ч. ОТм
|  | ЗТ |  |  | 4: чел.-ч; 5: 0.12; 7: 0.00672 | [7 empty] | ЗТ
|  | ЗТм |  |  | 4: чел.-ч; 5: 0.06; 7: 0.00336 | [7 empty] | ЗТм
|  | Итого по расценке |  |  | 8: 7.79; 10: 0.43 | [8 empty] | Итого по расценке
|  | ФОТ |  |  | 10: 0.12; 12: 2 | [7 empty] | ФОТ
| Приказ Минстроя России № 812/пр от 21.12.2020 Прил. п.18 | НР Наружные сети водопровода, канализации, теплоснабжения, газопровода |  |  | 4: %; 5: 117; 7: 117; 10: 0.14; 12: 2 | [7 empty] | НР Наружные сети водопровода, канализации, теплоснабжения, газопровода
| Приказ Минстроя России № 774/пр от 11.12.2020 Прил. п.18 | СП Наружные сети водопровода, канализации, теплоснабжения, газопровода |  |  | 4: %; 5: 74; 7: 74; 10: 0.09; 12: 1 | [7 empty] | СП Наружные сети водопровода, канализации, теплоснабжения, газопровода
|  | Всего по позиции |  |  | 10: 0.66; 12: 7 | [9 empty] | Всего по позиции
20 | ТЕР24-02-124-01 | Выдержка под давлением до 0,6 МПа при испытании на прочность и герметичность стальных газопроводов условным диаметром 50-300 мм |  |  | 4: 1 участок испытания газопровода; 7: 1 |  |  |  |  | Выдержка под давлением до 0,6 МПа при испытании на прочность и герметичность стальных газопроводов условным диаметром 50-300 мм
| 1 | ОТ |  |  | 8: 170.24; 10: 170.24; 11: 17.83; 12: 3035 | [6 empty] | ОТ
| 2 | ЭМ |  |  | 8: 798.21; 10: 798.21; 11: 8.07; 12: 6442 | [6 empty] | ЭМ
| 3 | в т.ч. ОТм |  |  | 8: 85.12; 10: 85.12; 11: 17.83; 12: 1518 | [6 empty] | в т.ч. ОТм
|  | ЗТ |  |  | 4: чел.-ч; 5: 14; 7: 14 | [7 empty] | ЗТ
|  | ЗТм |  |  | 4: чел.-ч; 5: 7; 7: 7 | [7 empty] | ЗТм
|  | Итого по расценке |  |  | 8: 968.45; 10: 968.45 | [8 empty] | Итого по расценке
|  | ФОТ |  |  | 10: 255.36; 12: 4553 | [7 empty] | ФОТ
| Приказ Минстроя России № 812/пр от 21.12.2020 Прил. п.18 | НР Наружные сети водопровода, канализации, теплоснабжения, газопровода |  |  | 4: %; 5: 117; 7: 117; 10: 298.77; 12: 5327 | [7 empty] | НР Наружные сети водопровода, канализации, теплоснабжения, газопровода
| Приказ Минстроя России № 774/пр от 11.12.2020 Прил. п.18 | СП Наружные сети водопровода, канализации, теплоснабжения, газопровода |  |  | 4: %; 5: 74; 7: 74; 10: 188.97; 12: 3369 | [7 empty] | СП Наружные сети водопровода, канализации, теплоснабжения, газопровода
|  | Всего по позиции |  |  | 10: 1456.19; 12: 18173 | [9 empty] | Всего по позиции
|  | Итоги по смете: | [22 empty] | Итоги по смете:
|  | Итого прямые затраты (справочно) |  |  | 10: 2538.23; 12: 20378 | [12 empty] | Итого прямые затраты (справочно)
|  | В том числе: | [23 empty] | В том числе:
|  | Оплата труда рабочих |  |  | 10: 374.04; 12: 6668 | [12 empty] | Оплата труда рабочих
|  | Эксплуатация машин |  |  | 10: 1162.84; 12: 9385 | [12 empty] | Эксплуатация машин
|  | Оплата труда машинистов |  |  | 10: 123.59; 12: 2203 | [12 empty] | Оплата труда машинистов
|  | Материалы |  |  | 10: 1001.35; 12: 4325 | [12 empty] | Материалы
|  | Строительные работы |  |  | 10: 3422.82; 12: 36148 | [12 empty] | Строительные работы
|  | В том числе: | [23 empty] | В том числе:
|  | оплата труда |  |  | 10: 374.04; 12: 6668 | [12 empty] | оплата труда
|  | эксплуатация машин и механизмов |  |  | 10: 1162.84; 12: 9385 | [12 empty] | эксплуатация машин и механизмов
|  | материалы |  |  | 10: 1001.35; 12: 4325 | [12 empty] | материалы
|  | накладные расходы |  |  | 10: 552.3; 12: 9846 | [12 empty] | накладные расходы
|  | сметная прибыль |  |  | 10: 332.29; 12: 5924 | [12 empty] | сметная прибыль
|  | Итого ФОТ (справочно) |  |  | 10: 497.63; 12: 8871 | [12 empty] | Итого ФОТ (справочно)
|  | Итого накладные расходы (справочно) |  |  | 10: 552.3; 12: 9846 | [12 empty] | Итого накладные расходы (справочно)
|  | Итого сметная прибыль (справочно) |  |  | 10: 332.29; 12: 5924 | [12 empty] | Итого сметная прибыль (справочно)
|  | ВСЕГО по смете |  |  | 10: 3422.82; 12: 36148 | [13 empty] | ВСЕГО по смете