## ЛСР по форме №4
ЛОКАЛЬНЫЙ СМЕТНЫЙ РАСЧЕТ № №1
(локальная смета)
на | Газопровод низкого давления от точки подключения до границы земельного участка по адресу: Челябинская область, г. Копейск, СНТ "Часовщик", улица 31, участок 6. Технологическое присоединение.
(наименование работ и затрат, наименование объекта)
Основание: 151.08.21 - ТП - ГСН
| Сметная стоимость _______________________________________________________________________________________________ |  | ___________________________629,883 |  | тыс. руб.
| строительных работ _______________________________________________________________________________________________ |  | _______________________________________________________________________________________________86,971 |  | тыс. руб.
| монтажных работ _______________________________________________________________________________________________ |  | _______________________________________________________________________________________________0,183 |  | тыс. руб.
| Средства на оплату труда _______________________________________________________________________________________________ |  | ___________________________67,520 |  | тыс. руб.
| Сметная трудоемкость _______________________________________________________________________________________________ |  | _______________________________________________________________________________________________249,3415 |  | чел.час
Составлен(а) в текущих (прогнозных) ценах по состоянию на 2 квартал 2021г.
№ пп | Шифр и номер позиции норматива | Наименование работ и затрат, единица измерения | Количество | Стоимость единицы, руб. |  | Общая стоимость, руб. |  |  | Затраты труда рабочих, чел.-ч, не занятых обслуживанием машин
|  |  |  | всего | эксплуата- ции машин | Всего | оплаты труда | эксплуата- ция машин
|  |  |  | оплаты труда | в т.ч. оплаты труда |  |  | в т.ч. оплаты труда | на единицу | всего
1 | 2 | 3 | 4 | 5 | 6 | 7 | 8 | 9 | 10 | 11
Раздел 1. ЗЕМЛЯНЫЕ РАБОТЫ
1 | ТЕР01-01-009-15 Приказ Минстроя России от 27.02.2015 №140/пр | Разработка грунта в траншеях экскаватором «обратная лопата» с ковшом вместимостью 0,5 (0,5-0,63) м3, в отвал группа грунтов: 3 (1000 м3 грунта) | 0,0152 15,2 / 1000 | 4866.54 | 4866,54 645,52 | 73.97 |  | 73,97 9,81
2 | ТЕР01-02-057-03 Приказ Минстроя России от 27.02.2015 №140/пр | Разработка мокрого грунта вручную в траншеях глубиной до 2 м без креплений с откосами, группа грунтов: 3 (100 м3 грунта) | 0,057 5,7 / 100 | 2445,28 2445,28 |  | 153.32 | 153.32 |  | 248 | 15.55
3 | ТЕР01-01-009-15 Приказ Минстроя России от 27.02.2015 №140/пр | Разработка мокрого грунта в траншеях экскаватором «обратная лопата» с ковшом вместимостью 0,5 (0,5-0,63) м3, в отвал группа грунтов: 3 (1000 м3 грунта) | 0,0083 8,3 / 1000 | 4866.54 | 4866,54 645,52 | 44.43 |  | 44,43 5,89
4 | ТЕР23-01-001-01 Приказ Минстроя России от 27.02.2015 №140/пр | Устройство основания под трубопроводы: песчаного, h=0.1 м (10 м3 основания) | 0,17 1,7 / 10 | 1431,41 105,37 | 39,04 4,26 | 243.34 | 17.91 | 6,64 0,72 | 10.2 | 1.73
5 | ТЕР01-02-061-02 Приказ Минстроя России от 27.02.2015 №140/пр | Засыпка вручную траншей, пазух котлованов и ям, (присыпка газопровода песком вручную на h=0.2 м) на выходе из земли песком, под дорогой группа грунтов: 2 (100 м3 грунта) | 0,22 (17,4+4,6) / 100 | 921,46 921,46 |  | 202.72 | 202.72 |  | 97.2 | 21.38
6 | ТССЦ-408-0122 Приказ Минстроя России от 27.02.2015 №140/пр | Песок природный для строительных работ средний (м3) | 24,2 (17,4+4,6)*1,1 | 117 |  | 2831.4
7 | ТЕР01-01-033-05 Приказ Минстроя России от 27.02.2015 №140/пр | Засыпка траншей и котлованов с перемещением грунта до 5 м бульдозерами мощностью 79 (108) кВт (л.с.), 2 группа грунтов (1000 м3 грунта) | 0,0055 5,5 / 1000 | 367.67 | 367,67 68,26 | 2.02 |  | 2,02 0,38
8 | ТЕР01-02-005-01 Приказ Минстроя России от 27.02.2015 №140/пр | Уплотнение грунта пневматическими трамбовками, группа грунтов: 1-2 (100 м3 уплотненного грунта) | 0,275 (17,4+4,6+5,5) / 100 | 334,97 135,07 | 199,9 36,97 | 92.11 | 37.14 | 54,97 10,17 | 12.53 | 3.45
9 | ТССЦпг-01-01-01-039 Приказ Минстроя России от 27.02.2015 №140/пр | Погрузочные работы при автомобильных перевозках: грунта растительного слоя (земля, перегной) (1 т груза) | 41,475 23,7*1,75 | 4.98 | 4.98 | 206.55 |  | 206.55
10 | ТЕР01-01-016-02 Приказ Минстроя России от 27.02.2015 №140/пр | Работа на отвале, группа грунтов: 2-3 (1000 м3 грунта) | 0,0237 23,7 / 1000 | 398,5 35,99 | 357,63 64,83 | 9.45 | 0.85 | 8,48 1,54 | 3.65 | 0.09
11 | ТССЦпг-03-21-01-010 Приказ Минстроя России от 27.02.2015 №140/пр | Перевозка грузов автомобилями-самосвалами грузоподъемностью 10 т, работающих вне карьера, на расстояние: до 10 км I класс груза (1 т груза) | 41,475 23,7*1,75 | 14.21 | 14.21 | 589.36 |  | 589.36
12 | ТЕР28-03-027-01 Приказ Минстроя России от 27.02.2015 №140/пр | Установка указателей кабельных трасс (100 шт.) | 0,04 4 / 100 | 1203,2 794,98 | 209,02 25,8 | 48.13 | 31.8 | 8,36 1,03 | 78.4 | 3.14
13 | ТЕР27-09-004-01 Приказ Минстроя России от 27.02.2015 №140/пр | Установка столбиков сигнальных: железобетонных (100 шт.) | 0,04 4 / 100 | 4815,97 759,42 | 3046,09 349,22 | 192.64 | 30.38 | 121,84 13,97 | 71.04 | 2.84
14 | ТССЦ-401-0104 Приказ Минстроя России от 27.02.2015 №140/пр | Бетон дорожный, класс В10 (М150) (м3) | 0,28 0,07*4 | 589 |  | 164.92
15 | ТЕР27-09-012-01 Приказ Минстроя России от 27.02.2015 №140/пр | При установке дополнительных щитков добавлять к расценкам таблиц с 27-09-008 по 27-09-011 (100 знаков) | 0,04 4 / 100 | 1232,94 743,82 |  | 49.31 | 29.75 |  | 69 | 2.76
16 | ТССЦ-101-3911 Приказ Минстроя России от 27.02.2015 №140/пр | Дюбели для пристрелки стальные (10 шт.) | 2,4 (6*4) / 10 | 6.74 |  | 16.18
17 | ТССЦ-101-4306 Приказ Минстроя России от 27.02.2015 №140/пр | Знаки информационные (шт.) | 4 | 99.9 |  | 399.6
Устройство зумпфа для откачки воды 2 шт.
18 | ТЕР01-01-009-15 Приказ Минстроя России от 27.02.2015 №140/пр | Разработка мокрого грунта в траншеях экскаватором «обратная лопата» с ковшом вместимостью 0,5 (0,5-0,63) м3, в отвал группа грунтов: 3 (1000 м3 грунта) | 0,01286 12,86 / 1000 | 4866.54 | 4866,54 645,52 | 68.84 |  | 68,84 9,13
19 | ТЕР22-01-011-14 Приказ Минстроя России от 27.02.2015 №140/пр | Укладка стальных водопроводных труб с гидравлическим испытанием диаметром: 800 мм (1 км трубопровода) 35 884,48 = 84 852,52 - 90,49 x 31,16 - 55,1 x 3,24 - 65 x 9,04 - 13,64 x 121,91 - 295,01 x 112,26 - 11,83 x 36,97 - 132 x 1,86 - 0,1 x 10 580,00 - 0,23 x 11 520,00 - 0,18 x 15 520,00 - 0,29 x 996,00 - 1006 x 3,11 | 0,0032 1.6/1000*2 | 35884,48 18587,8 | 17296,68 1348,75 | 114.83 | 59.48 | 55,35 4,32 | 1420 | 4.54
20 | ТССЦ-103-0241 Приказ Минстроя России от 27.02.2015 №140/пр | Трубы стальные электросварные прямошовные и спирально-шовные группы А и Б с сопротивлением по разрыву 38 кгс/мм2, наружный диаметр 720 мм, толщина стенки 5 мм (м) | 3,2 1,6*2 | 647 |  | 2070.4
21 | ТЕР23-01-001-02 Приказ Минстроя России от 27.02.2015 №140/пр | Обсыпка трубы щебнем (10 м3 основания) 162,26 = 1 724,76 - 12,5 x 125,00 | 0,12 1,2 / 10 | 162,26 105,37 | 56,89 6,2 | 19.47 | 12.64 | 6,83 0,74 | 10.2 | 1.22
22 | ТССЦ-408-0004 Приказ Минстроя России от 27.02.2015 №140/пр | Щебень из природного камня для строительных работ марка 1400, фракция 40-70 мм (м3) | 1,32 1,2*1.1 | 127 |  | 167.64
23 | ТЕР01-02-068-01 Приказ Минстроя России от 27.02.2015 №140/пр | Водоотлив: из траншей (100 м3 мокрого грунта) | 0,0912 9,12 / 100 | 2067.95 | 2067.95 | 188.6 |  | 188.6
24 | ТЕР01-01-033-05 Приказ Минстроя России от 27.02.2015 №140/пр | Засыпка траншей и котлованов с перемещением грунта до 5 м бульдозерами мощностью: 79 кВт (108 л.с.), группа грунтов 2 (1000 м3 грунта) | 0,01286 12,86 / 1000 | 367.67 | 367,67 68,26 | 4.73 |  | 4,73 0,88
25 | ТЕР01-02-066-01 Приказ Минстроя России от 27.02.2015 №140/пр | Крепление инвентарными щитами стенок траншей шириной до 2 м в грунтах: неустойчивых и мокрых (100 м2 креплений) | 0,1446 14,46 / 100 | 467,82 280,28 | 83,26 4,74 | 67.65 | 40.53 | 12,04 0,69 | 26 | 3.76
26 | ТССЦ-203-0511 Приказ Минстроя России от 27.02.2015 №140/пр | Щиты из досок толщиной 25 мм (м2) | 0,8404 4,202*0,2 | 66 |  | 55.47
Установка водопропускной трубы ф 100 мм
27 | ТЕР23-04-005-01 Приказ Минстроя России от 27.02.2015 №140/пр | Укладка (инвентарных трубопроводов) - на иловых площадках труб хризотилцементных дренажных диаметром: 100 мм (100 м трубопровода) 134,15 = 1 741,57 - 4,7 x 1,00 - 100,8 x 15,90 | 0,084 8,4 / 100 | 134,15 134,15 |  | 11.27 | 11.27 |  | 11.83 | 0.99
28 | ТЕР23-04-005-01 Приказ Минстроя России от 27.02.2015 №140/пр | Демонтаж (инвентарных трубопроводов) - на иловых площадках труб хризотилцементных дренажных диаметром: 100 мм (100 м трубопровода) 134,15 = 1 741,57 - 4,7 x 1,00 - 100,8 x 15,90 | 0,084 8,4 / 100 | 134,15 134,15 |  | 6.76 | 6.76 |  | 11.83 | 0.6
Возврат стоимости стальной трубы ф 800 мм 1 шт
29 | ТЕР22-01-011-14 Приказ Минстроя России от 27.02.2015 №140/пр | Демонтаж стальных водопроводных труб диаметром 800 мм (1 км трубопровода) 35 884,48 = 84 852,52 - 90,49 x 31,16 - 55,1 x 3,24 - 65 x 9,04 - 13,64 x 121,91 - 295,01 x 112,26 - 11,83 x 36,97 - 132 x 1,86 - 0,1 x 10 580,00 - 0,23 x 11 520,00 - 0,18 x 15 520,00 - 0,29 x 996,00 - 1006 x 3,11 | 0,0032 1,6/1000*2 | 35884,48 18587,8 | 17296,68 1348,75 | 68.9 | 35.69 | 33,21 1,55 | 1420 | 2.73
30 | ТССЦ-103-0241 Приказ Минстроя России от 27.02.2015 №140/пр | Трубы стальные электросварные прямошовные и спирально-шовные группы А и Б с сопротивлением по разрыву 38 кгс/мм2, наружный диаметр 720 мм, толщина стенки 5 мм (м) | -2,88 -1,6*0.9*2 | 647 |  | -1863.36
Раздел 2. ПРОКЛАДКА ПЭ УЧАСТКОВ ГАЗОПРОВОДА
Установка ЦВПС-Г
31 | ТЕР24-02-005-02 Приказ Минстроя России от 27.02.2015 №140/пр | Установка отвода на газопроводе из полиэтиленовых труб в горизонтальной плоскости, диаметр отвода: 63 мм (1 отвод) | 1 | 212,58 16,54 | 15.14 | 212.58 | 16.54 | 15.14 | 1.18 | 1.18
32 | Прайс АИР-ГАЗ | ЦВПС-ГД 63х57 ПЭ100 (шт) МАТ=5254/4,29/1.2*1.05 | 1 | 1071,62 5254/4,29/1.2*1.05 |  | 1071.62
Прокладка газопровода ПЭ63х5.8 мм в траншее
33 | ТЕР24-02-031-01 Приказ Минстроя России от 27.02.2015 №140/пр | Укладка газопроводов из полиэтиленовых труб в траншею со стационарно установленного барабана, диаметр газопровода: 63 мм (100 м укладки) 147,30 = 152,57 - 0,02 x 263,62 | 0,006 0,6 / 100 | 147,3 76,72 | 70.58 | 0.88 | 0.46 | 0.42 | 5.7 | 0.03
34 | ТССЦ-507-3726 Приказ Минстроя России от 27.02.2015 №140/пр | Труба напорная из полиэтилена PE 100 для газопроводов ПЭ100 SDR11, размером 63х5,8 мм (ГОСТ Р 50838-95) (м) | 0,612 0,6*1,02 | 32.47 |  | 19.87
35 | ТЕР24-02-007-02 Приказ Минстроя России от 27.02.2015 №140/пр | Установка седелок крановых полиэтиленовых с закладными нагревателями на газопроводе из полиэтиленовых труб , диаметры соединяемых труб:110х63 мм на врезку (1 соединение) | 1 | 33,98 18,33 | 12.49 | 33.98 | 18.33 | 12.49 | 1.4 | 1.4
36 | ТССЦ-507-0856 Приказ Минстроя России от 27.02.2015 №140/пр | Седелка полиэтиленовая с ответной нижней частью Д=110х63 мм (шт.) | 1 | 758.88 |  | 758.88
Прокладка газопровода ПЭ110х10,0 мм в траншее
37 | ТЕР24-02-031-02 Приказ Минстроя России от 27.02.2015 №140/пр | Укладка газопроводов из полиэтиленовых труб в траншею со стационарно установленного барабана, диаметр газопровода: 110 мм (100 м укладки) | 0,062 6,2 / 100 | 178,27 80,76 | 76.76 | 11.06 | 5.01 | 4.76 | 6 | 0.37
38 | ТССЦ-507-3729 Приказ Минстроя России от 27.02.2015 №140/пр | Труба напорная из полиэтилена PE 100 для газопроводов ПЭ100 SDR11, размером 110х10,0 мм (ГОСТ Р 50838-95) (м) | 6,324 6,2*1,02 | 97.09 |  | 614
39 | ТЕРм10-06-048-05 Приказ Минстроя России от 27.02.2015 №140/пр | Укладка сигнальной ленты "Газ" (применительно - п. 1.10.98 в т.ч. к ТЕРм 10). Прокладка волоконно-оптических кабелей в траншее (1 км кабеля) | 0,0072 7,2/1000 | 1667,37 292,56 | 1368,96 136,87 | 3.63 | 0.63 | 2,96 0,30 | 23 | 0.05
40 | ТССЦ-507-3538 Приказ Минстроя России от 27.02.2015 №140/пр | Лента сигнальная "Газ" ЛСГ 200 (м) | 7.2 | 0.3 |  | 2.16
41 | ТЕР24-02-002-03 Приказ Минстроя России от 27.02.2015 №140/пр | Сварка полиэтиленовых труб при помощи соединительных деталей с закладными нагревателями, диаметр труб: 110 мм (1 соединение) | 1 | 313,82 27,76 | 28.74 | 313.82 | 27.76 | 28.74 | 1.98 | 1.98
42 | ТЕР24-02-005-03 Приказ Минстроя России от 27.02.2015 №140/пр | Установка заглушки, диаметр 110м 1 шт. на врезку (1 отвод) | 2 | 315,02 26,64 | 27.11 | 630.04 | 53.28 | 54.22 | 1.9 | 3.8
43 | ТССЦ-507-0723 Приказ Минстроя России от 27.02.2015 №140/пр | Заглушка полиэтиленовая с удлиненным хвостовиком SDR 11, диаметр 110 мм (ТУ2248-001-18425183-01) (шт.) | 2 | 103.75 |  | 207.5
Устройство футляра ф89х3,5мм на выходе газопровода ф57х3,0мм из земли, 1 шт
44 | ТЕР22-01-011-03 Приказ Минстроя России от 27.02.2015 №140/пр | Укладка стальных водопроводных труб с гидравлическим испытанием диаметром: 100 мм (1 км трубопровода) | 0,0008 0,8/1000 | 9108,28 4620,77 | 3798,6 644,89 | 7.29 | 3.7 | 3,04 0,52 | 353 | 0.28
45 | ТССЦ-103-0154 Приказ Минстроя России от 27.02.2015 №140/пр | Трубы стальные электросварные прямошовные со снятой фаской из стали марок БСт2кп-БСт4кп и БСт2пс-БСт4пс наружный диаметр 89 мм, толщина стенки 3,5 мм (м) | 0.8 | 48.2 |  | 38.56
46 | ТЕР22-05-003-01 Приказ Минстроя России от 27.02.2015 №140/пр | Протаскивание в футляр стальных труб диаметром: 100 мм (100 м трубы, уложенной в футляр) | 0,008 0,8 / 100 | 2182,55 1026,3 | 45.19 | 17.46 | 8.21 | 0.36 | 84.4 | 0.68
47 | ТЕР24-02-021-01 Приказ Минстроя России от 27.02.2015 №140/пр | Изоляция комбинированным мастично-ленточным материалом типа ленты «Лиам» сварных стыков газопроводов условным диаметром: 50-200 мм (1 м2) | 0,224 0,28*0,8 | 292,24 23,4 | 88,16 14,3 | 65.46 | 5.24 | 19,75 3,20 | 2.04 | 0.46
48 | ТЕР22-05-004-01 Приказ Минстроя России от 27.02.2015 №140/пр | Заделка битумом и прядью концов футляра диаметром: 400 мм (1 футляр) | 1 | 249,81 32,77 | 57.48 | 57.46 | 7.54 | 13.22 | 2.89 | 0.66
Раздел 3. ННБ
49 | ТЕР04-01-074-01 Приказ Минстроя России от 27.02.2015 №140/пр | Монтаж машины горизонтального бурения прессово-шнекового типа РВА (1 машина) 337,21 = 1 595,71 - 5,2 x 177,11 - 2,23 x 130,80 - 2,23 x 20,56 | 2 | 337,21 337,21 |  | 674.42 | 674.42 |  | 26.51 | 53.02
50 | ТЕР04-01-075-01 Приказ Минстроя России от 27.02.2015 №140/пр | Демонтаж машины горизонтального бурения прессово-шнекового типа РВА (1 машина) 176,31 = 923,87 - 2,58 x 177,11 - 1,92 x 130,80 - 1,92 x 20,56 | 2 | 176,31 176,31 |  | 352.62 | 352.62 |  | 14.06 | 28.12
51 | ТЕР04-01-076-01 Приказ Минстроя России от 27.02.2015 №140/пр | Бурение пилотной скважины машиной горизонтального бурения прессово-шнековой с усилием продавливания 203 ТС (2000кН) фирмы SHMIDT, KRANZ-GRUPPE (100 м бурения скважины) 9 470,13 = 9 486,57 - 0,63 x 1,37 - 0,5 x 31,16 | 1,639 163,9 / 100 | 9470,13 130,51 | 9334,86 171,37 | 6208.61 | 85.56 | 6119,93 112,35 | 9.97 | 6.54
52 | ТЕР04-01-077-09 Приказ Минстроя России от 27.02.2015 №140/пр | Бурение с предварительным расширением скважины длиной 50 м машиной горизонтального бурения прессово-шнековой с усилием продавливания 203 ТС (2000кН) фирмы SHMIDT, KRANZ-GRUPPE трехступенчатым методом с одновременным продавливанием отрезков (длиной по 4 м), сваренных между собой стальных трубопроводов диаметром: 325 мм (100 м бурения скважины) 38 861,08 = 41 293,10 - 31,43 x 31,16 - 22,9 x 34,63 - 8,5 x 1,29 - 5,62 x 6,20 - 0,0368 x 11 520,00 - 1,88 x 101,00 | 1,639 163,9 / 100 | 38861,08 1064,79 | 37757,6 722,19 | 25477.33 | 698.08 | 24753,88 473,47 | 83.71 | 54.88
53 | ТССЦ-110-0245 Приказ Минстроя России от 27.02.2015 №140/пр | Полимер для стабилизации буровых скважин «ФИЛЬТР ЧЕК» (т) | 0,3278 0,002*163,9 | 39779.38 |  | 13039.68
54 | ТССЦ-109-0012 Приказ Минстроя России от 27.02.2015 №140/пр | Глина бентонитовая марки ПБМГ (т) | 1,86846 0,0114*163,9 | 1180 |  | 2204.78
55 | ТССЦ-507-3729 Приказ Минстроя России от 27.02.2015 №140/пр | Труба напорная из полиэтилена PE 100 для газопроводов ПЭ100 SDR11, размером 110х10,0 мм (ГОСТ Р 50838-95) (м) | 163.9 | 97.09 |  | 15913.05
Раздел 4. ПРОКЛАДКА СТАЛЬНОГО УЧАСТКА ГАЗОПРОВОДА НИЗКОГО ДАВЛЕНИЯ Ф57х3.5 мм, DN32
Надземный стальной газопровод
56 | ТЕР24-02-041-01 Приказ Минстроя России от 27.02.2015 №140/пр | Надземная прокладка стальных газопроводов на металлических опорах, условный диаметр газопровода: 50 мм (100 м газопровода) 2 012,34 = 2 025,21 - 0,001 x 12 870,00 | 0,006 0,6 / 100 | 2012,34 232,58 | 1591,9 205,71 | 12.08 | 1.4 | 9,55 1,23 | 20.51 | 0.12
57 | ТССЦ-103-0016 Приказ Минстроя России от 27.02.2015 №140/пр | Трубы стальные сварные водогазопроводные с резьбой черные обыкновенные (неоцинкованные), диаметр условного прохода 32 мм, толщина стенки 3,2 мм (м) | 0.6 | 22.8 |  | 13.68
58 | ТЕР13-03-002-04 Приказ Минстроя России от 27.02.2015 №140/пр | Огрунтовка металлических поверхностей грунтовкой ГФ-021 (100 м2 окрашиваемой поверхности) | 0,00186 (0,13*0,6+0,18*0,6) * 0,01 | 331,98 71,47 | 10,15 0,12 | 0.64 | 0.15 | 0.02 | 5.31 | 0.01
59 | ТЕР13-03-004-26 Приказ Минстроя России от 27.02.2015 №140/пр | Окраска металлических огрунтованных поверхностей: эмалью ПФ-115 (100 м2 окрашиваемой поверхности) | 0,00186 (0,13*0,6+0,18*0,6) * 0,01 | 439,21 43,93 | 6,8 0,12 | 0.82 | 0.09 | 0.01 | 3.83 | 0.01
60 | ТЕРм12-10-001-01 Приказ Минстроя России от 27.02.2015 №140/пр | Бобышки, штуцеры на условное давление: до 10 МПа (100 шт.) | 0,01 1 / 100 | 3659,44 795,26 | 430.27 | 36.59 | 7.95 | 4.3 | 65.4 | 0.65
61 | ТЕР22-03-001-05 Приказ Минстроя России от 27.02.2015 №140/пр | Установка фасонных частей стальных сварных диаметром: 100-250 мм (переход 57х32) (1 т фасонных частей) | 0,0002 0,2 * 0,001 | 31686,43 4960,28 | 11806,75 1684,6 | 6.33 | 0.99 | 2,36 0,34 | 353.8 | 0.07
Раздел 5. ИСПЫТАНИЯ ГАЗОПРОВОДА НИЗКОГО ДАВЛЕНИЯ
62 | ТЕРм13-10-024-01 Приказ Минстроя России от 27.02.2015 №140/пр | Изготовление образцов для испытания сварных соединений трубопроводов на разрыв (статическое растяжение), толщина стенки: до 6 мм (1 образец) | 2 | 25 11,19 | 13,59 6,87 | 50 | 22.38 | 27,18 13,74 | 0.93 | 1.86
63 | Прайс АО "Челябинскгоргаз" | Проверка качества изоляции прибором АНПИ (10 п.м.) ОЗП=482,80/17,61 | 0,38 3,8/10 | 27,42 27,42 482,80/17,61 |  | 10.42 | 10.42
64 | УГХ-4-2-4 | Внешний осмотр качества изоляции газопровода после опускания его в траншею (10 м) | 0,38 3,8 / 10 | 33,43 7,75 |  | 2.95 | 2.95 |  | 0.4 | 0.15
65 | ТЕР24-02-121-02 Приказ Минстроя России от 27.02.2015 №140/пр | Монтаж инвентарного узла для очистки и испытания газопровода, условный диаметр газопровода: до 100 мм (1 узел) | 1 | 188,48 64,93 | 85.41 | 188.48 | 64.93 | 85.41 | 5.34 | 5.34
66 | ТЕР24-02-120-02 Приказ Минстроя России от 27.02.2015 №140/пр | Очистка полости трубопровода продувкой воздухом, условный диаметр газопровода: до 100 мм (100 м трубопровода) | 1,754 175,4 / 100 | 17,54 4,99 | 12,55 2,43 | 30.76 | 8.75 | 22,01 4,26 | 0.41 | 0.72
67 | ТЕР24-02-122-02 Приказ Минстроя России от 27.02.2015 №140/пр | Подъем давления при испытании воздухом газопроводов низкого и среднего давления (до 0,3 МПа) условным диаметром: до 100 мм (100 м газопровода) | 1,754 175,4 / 100 | 7,79 1,46 | 6,33 0,73 | 13.66 | 2.56 | 11,1 1,28 | 0.12 | 0.21
68 | ТЕР24-02-124-01 Приказ Минстроя России от 27.02.2015 №140/пр | Выдержка под давлением до 0,6 МПа при испытании на прочность и герметичность газопроводов условным диаметром: 50-300 мм (1 участок испытания газопровода) | 1 | 968,45 170,24 | 798,21 85,12 | 968.45 | 170.24 | 798,21 85,12 | 14 | 14
69 | ТЕРм39-02-001-02 Приказ Минстроя России от 27.02.2015 №140/пр | Визуальный и измерительный контроль сварных соединений трубопроводов, диаметр: до 60 мм (1 стык) | 5 | 1,43 1,4 |  | 7.15 | 7 |  | 0.1 | 0.5
70 | ТЕРм39-02-001-03 Приказ Минстроя России от 27.02.2015 №140/пр | Визуальный и измерительный контроль сварных соединений трубопроводов, диаметр: до 108 мм (1 стык) | 2 | 1,71 1,68 |  | 3.42 | 3.36 |  | 0.12 | 0.24
Раздел 6. БЛАГОУСТРОЙСТВО
Снятие и восстановление щебенистого покрытия улиц, s=25,48м2
71 | ТЕР27-03-008-03 Приказ Минстроя России от 27.02.2015 №140/пр | Разборка покрытий и оснований: черных щебеночных (100 м3 конструкций) | 0,020384 (25,48*0,08) / 100 | 872,77 172,25 | 700,52 95,03 | 17.79 | 3.51 | 14,28 1,94 | 17.47 | 0.36
72 | ТЕР27-03-008-02 Приказ Минстроя России от 27.02.2015 №140/пр | Разборка покрытий и оснований: щебеночных (100 м3 конструкций) | 0,1274 (25,48*0,5) / 100 | 601,35 130,35 | 471 60,83 | 76.62 | 16.61 | 60,01 7,75 | 13.22 | 1.68
73 | ТЕР27-04-001-02 Приказ Минстроя России от 27.02.2015 №140/пр | Возвращение щебеночного покрытия. - Устройство подстилающих и выравнивающих слоев оснований: из песчано-гравийной смеси, дресвы (100 м3 материала основания (в плотном теле)) | 0,03822 (25,48*0,15) / 100 | 2674,67 159,4 | 2493,5 227,33 | 102.22 | 6.09 | 95,3 8,69 | 15.72 | 0.6
74 | ТССЦ-408-0200 Приказ Минстроя России от 27.02.2015 №140/пр | Смесь песчано-гравийная природная (м3) | 4,66284 25,48*0.15*1.22 | 116 |  | 540.89
75 | ТЕР27-04-001-04 Приказ Минстроя России от 27.02.2015 №140/пр | Устройство подстилающих и выравнивающих слоев оснований: из щебня (100 м3 материала основания (в плотном теле)) | 0,05096 (25,48*0.2) / 100 | 3905,55 247,46 | 3636,32 337,22 | 199.03 | 12.61 | 185,31 17,18 | 24.19 | 1.23
76 | ТССЦ-408-0004 Приказ Минстроя России от 27.02.2015 №140/пр | Щебень из природного камня для строительных работ марка 1400, фракция 40-70 мм (м3) | 6,42096 25,48*0.2*1.26 | 127 |  | 815.46
77 | ТЕР27-04-005-01 Приказ Минстроя России от 27.02.2015 №140/пр | Устройство оснований толщиной 15 см из щебня фракции 40-70 мм при укатке каменных материалов с пределом прочности на сжатие свыше 98,1 МПа (1000 кгс/см2): однослойных (1000 м2 основания) | 0,02548 25,48 / 1000 | 31936,21 385,21 | 5678,7 793,73 | 813.74 | 9.82 | 144,69 20,22 | 37.29 | 0.95
78 | ТЕР27-04-008-01 Приказ Минстроя России от 27.02.2015 №140/пр | Добавлять к расценкам таблиц 27-04-005, 27-04-006, 27-04-007 на 1000 м2 основания при использовании однослойных и верхнего слоя двухслойных оснований под движение транспорта до полного окончания работ (1000 м2 основания) | 0,02548 25,48 / 1000 | 2016,28 190,9 | 515,38 59,81 | 51.37 | 4.86 | 13,13 1,52 | 18.48 | 0.47
79 | ТЕР27-06-018-01 Приказ Минстроя России от 27.02.2015 №140/пр | Устройство покрытия из черного щебня толщиной 8 см с плотностью каменных материалов: 2,5-2,9 т/м3 (1000 м2) 83 566,64 = 62 564,12 + (75,56 - 56,66) x 11,61 + (16,67 - 12,31) x 125,65 + (6,67 - 4,86) x 233,03 + (6,67 - 4,98) x 202,80 + (1,11 - 0,6) x 87,85 + (0,01108 - 0,006) x 10 190,00 + (0,03333 - 0,021) x 3 030,00 + (0,2 - 0,15) x 996,00 + (10,66667 - 8) x 529,00 + (14,66667 - 11) x 440,00 + (156 - 117) x 417,00 | 0,02548 25,48 / 1000 | 83566,64 877,25 | 5109,47 531,71 | 2129.28 | 22.35 | 130,19 13,55 | 75.56 | 1.93
80 | ТССЦпг-01-01-01-034 Приказ Минстроя России от 27.02.2015 №140/пр | Погрузочные работы при автомобильных перевозках: щебня (выгрузка учитывает затраты на штабелирование) (1 т груза) | 18,620784 25,48*0.58*1.26 | 4.12 | 4.12 | 76.72 |  | 76.72
81 | ТССЦпг-03-21-01-005 Приказ Минстроя России от 27.02.2015 №140/пр | Перевозка грузов автомобилями-самосвалами грузоподъемностью 10 т, работающих вне карьера, на расстояние: до 5 км I класс груза (1 т груза) | 18,620784 25,48*0.58*1.26 | 8.33 | 8.33 | 155.11 |  | 155.11
ВСЕГО по смете
Итого прямые затраты (справочно) | [5 empty] | 513780
Строительные работы | [5 empty] | 627325
Монтажные работы | [5 empty] | 2558
Итого ФОТ (справочно) | [5 empty] | 67520
Итого накладные расходы (справочно) | [5 empty] | 75996
Итого сметная прибыль (справочно) | [5 empty] | 40107
ВСЕГО по смете | [5 empty] | 629883 |  |  |  | 249.3415