## ЛСР по форме №4
ЛОКАЛЬНЫЙ СМЕТНЫЙ РАСЧЕТ № 1
(локальная смета)
на | Газопровод низкого давления от точки подключения до границы земельного участка по адресу: город Челябинск, Советский район, пос.Новосинеглазово, ул. Железнодорожная, д.19. Технологическое присоединение.
(наименование работ и затрат, наименование объекта)
Основание: 078.07.21 - ТП - ГСН
| Сметная стоимость _______________________________________________________________________________________________ |  | ___________________________270,062 |  | тыс. руб.
| строительных работ _______________________________________________________________________________________________ |  | _______________________________________________________________________________________________29,404 |  | тыс. руб.
| монтажных работ _______________________________________________________________________________________________ |  | _______________________________________________________________________________________________0,175 |  | тыс. руб.
| Средства на оплату труда _______________________________________________________________________________________________ |  | ___________________________71,096 |  | тыс. руб.
| Сметная трудоемкость _______________________________________________________________________________________________ |  | _______________________________________________________________________________________________358,8617 |  | чел.час
| Составлен(а) в текущих (прогнозных) ценах по состоянию на ______________ |  | 2 квартал 2021 г.
№ пп | Шифр и номер позиции норматива | Наименование работ и затрат, единица измерения | Количество | Стоимость единицы, руб. |  | Общая стоимость, руб. |  |  | Затраты труда рабочих, чел.-ч, не занятых обслуживанием машин
|  |  |  | всего | эксплуата- ции машин | Всего | оплаты труда | эксплуата- ция машин
|  |  |  | оплаты труда | в т.ч. оплаты труда |  |  | в т.ч. оплаты труда | на единицу | всего
1 | 2 | 3 | 4 | 5 | 6 | 7 | 8 | 9 | 10 | 11
Раздел 1. ЗЕМЛЯНЫЕ РАБОТЫ
1 | ТЕР01-02-057-03 Приказ Минстроя России от 27.02.2015 №140/пр | Разработка грунта вручную в траншеях глубиной до 2 м без креплений с откосами, группа грунтов: 3 (100 м3 грунта) | 0,951 95,1 / 100 | 2445,28 2445,28 |  | 2325.46 | 2325.46 |  | 248 | 235.85
2 | ТЕР01-01-009-15 Приказ Минстроя России от 27.02.2015 №140/пр | Разработка грунта в траншеях экскаватором «обратная лопата» с ковшом вместимостью 0,5 (0,5-0,63) м3, в отвал группа грунтов: 3 (1000 м3 грунта) | 0,2046 204,6 / 1000 | 4866.54 | 4866,54 645,52 | 995.69 |  | 995,69 132,07
3 | ТЕР23-01-001-01 Приказ Минстроя России от 27.02.2015 №140/пр | Устройство основания под трубопроводы: песчаного, h=0,1 м (10 м3 основания) | 0,66 6,6 / 10 | 1431,41 105,37 | 39,04 4,26 | 944.73 | 69.54 | 25,77 2,81 | 10.2 | 6.73
4 | ТЕР01-02-061-02 Приказ Минстроя России от 27.02.2015 №140/пр | Засыпка вручную траншеи на выходе из земли, на опуске, пазух котлована на врезке и присыпка газопровода песком вручную на h=0.2 м, группа грунтов: 2 (100 м3 грунта) | 0,337 (24,1+9,6) / 100 | 921,46 921,46 |  | 310.53 | 310.53 |  | 97.2 | 32.76
5 | ТССЦ-408-0122 Приказ Минстроя России от 27.02.2015 №140/пр | Песок природный для строительных работ средний (м3) | 37,07 (24,1+9,6)*1,1 | 117 |  | 4337.19
6 | ТЕР01-01-033-05 Приказ Минстроя России от 27.02.2015 №140/пр | Засыпка траншей и котлованов с перемещением грунта до 5 м бульдозерами мощностью 79 (108) кВт (л.с.), 2 группа грунтов (1000 м3 грунта) | 0,2382 238,2 / 1000 | 367.67 | 367,67 68,26 | 87.58 |  | 87,58 16,26
7 | ТЕР01-02-005-01 Приказ Минстроя России от 27.02.2015 №140/пр | Уплотнение грунта пневматическими трамбовками, группа грунтов: 1-2 (100 м3 уплотненного грунта) | 2,719 (24,1+9,6+238,2) / 100 | 334,97 135,07 | 199,9 36,97 | 910.79 | 367.26 | 543,53 100,52 | 12.53 | 34.07
8 | ТССЦпг-01-01-01-039 Приказ Минстроя России от 27.02.2015 №140/пр | Погрузочные работы при автомобильных перевозках: грунта растительного слоя (земля, перегной) (1 т груза) | 107,625 61,5*1,75 | 4.98 | 4.98 | 535.97 |  | 535.97
9 | ТЕР01-01-016-02 Приказ Минстроя России от 27.02.2015 №140/пр | Работа на отвале, группа грунтов: 2 (1000 м3 грунта) | 0,0615 61,5 / 1000 | 398,5 35,99 | 357,63 64,83 | 24.5 | 2.21 | 21,99 3,99 | 3.65 | 0.22
10 | ТССЦпг-03-21-01-005 Приказ Минстроя России от 27.02.2015 №140/пр | Перевозка грузов автомобилями-самосвалами грузоподъемностью 10 т, работающих вне карьера, на расстояние: до 5 км I класс груза (1 т груза) | 107,625 61,5*1,75 | 8.33 | 8.33 | 896.52 |  | 896.52
Раздел 2. ПРОКЛАДКА ПЭ УЧАСТКОВ ГАЗОПРОВОДА Ф63Х5.8 мм
Прокладка газопровода ПЭ63х5.8 мм в траншее
11 | ТЕР24-02-031-01 Приказ Минстроя России от 27.02.2015 №140/пр | Укладка газопроводов из полиэтиленовых труб в траншею со стационарно установленного барабана, диаметр газопровода: 63 мм (100 м укладки) 147,30 = 152,57 - 0,02 x 263,62 | 0,695 69,5 / 100 | 147,3 76,72 | 70.58 | 102.37 | 53.32 | 49.05 | 5.7 | 3.96
12 | Прайс ПОЛИПЛАСТИК | Труба из полиэтилена ПЭ 100 для газопроводов ПЭ100 SDR11, размером 63х5,8 мм (ГОСТ Р 58121.2-2018) (м) МАТ=305,38/4,29 | 69.5 | 71,18 305,38/4,29 |  | 4947.01
13 | ТЕРм10-06-048-05 Приказ Минстроя России от 27.02.2015 №140/пр | Укладка сигнальной ленты "Газ" (применительно - п. 1.10.98 в т.ч. к ТЕРм 10). Прокладка волоконно-оптических кабелей в траншее (1 км кабеля) | 0,0785 78,5/1000 | 1667,37 292,56 | 1368,96 136,87 | 39.59 | 6.89 | 32,24 3,22 | 23 | 0.54
14 | ТССЦ-507-3538 Приказ Минстроя России от 27.02.2015 №140/пр | Лента сигнальная "Газ" ЛСГ 200 (м) | 78.5 | 0.3 |  | 23.55
Раздел 3. ПРОКЛАДКА СТАЛЬНОГО УЧАСТКА ГАЗОПРОВОДА НИЗКОГО ДАВЛЕНИЯ Ф57 мм
Подземные стальные участки на опуске газопровода Ф57 мм в землю после врезки и на выходе из земли у границы участка
15 | ТЕР24-02-060-01 Приказ Минстроя России от 27.02.2015 №140/пр | Устройство цокольного ввода газопровода из стальных труб в здание, условный диаметр газопровода: до 50 мм (10 вводов) 1 039,23 = 8 722,01 - 16,91 x 34,63 - 7,15 x 1,29 - 0,71 x 67,28 - 3,04 x 1,86 - 2,37 x 103,20 - 0,0034 x 3 390,00 - 0,00292 x 26 830,00 - 1,44 x 6,20 - 0,0004 x 18 320,00 - 0,00018 x 24 210,00 - 0,0042 x 11 520,00 - 0,18 x 42,40 - 1,6 x 9,80 - 0,0011 x 16 570,00 - 0,0067 x 20 910,00 - 8,096 x 124,00 - 0,00058 x 25 084,56 - 0,0014 x 56 080,00 - 10 x 43,00 - 10 x 255,52 - 10 x 21,50 - 10 x 211,17 - 0,02 x 2 030,00 | 0,2 2 / 10 | 1039,23 1039,22 | 0.01 | 207.84 | 207.84 |  | 88.52 | 17.7
16 | Прайс АИР-ГАЗ | Цокольный газовый ввод ЦВПС-Г 63х57 ПЭ 100 SDR 11 (сталь ГОСТ 10705) 2,5х1,5 (футляр в комплекте) (шт) МАТ=5254/1,2/4,29 | 2 | 1020,59 5254/1,2/4,29 |  | 2041.18
17 | ТССЦ-507-2625 Приказ Минстроя России от 27.02.2015 №140/пр | Муфты полиэтиленовые с закладными электронагревателями для труб диаметром 63 мм (шт.) | 2 | 173 |  | 346
Устройство футляра Ф89 мм на опуске и выходе газопровода Ф57 мм из земли
18 | ТЕР22-05-003-01 Приказ Минстроя России от 27.02.2015 №140/пр | Протаскивание в футляр стальных труб диаметром: 57 мм (применительно) (100 м трубы, уложенной в футляр) | 0,018 (0,9*2) / 100 | 2182,55 1026,3 | 45.19 | 39.28 | 18.47 | 0.81 | 84.4 | 1.52
19 | ТЕР24-02-021-01 Приказ Минстроя России от 27.02.2015 №140/пр | Изоляция комбинированным мастично-ленточным материалом типа ленты «Лиам» сварных стыков газопроводов условным диаметром: 50-200 мм (1 м2) | 0,4 0,2*2 | 292,24 23,4 | 88,16 14,3 | 116.89 | 9.36 | 35,26 5,72 | 2.04 | 0.82
20 | ТЕР22-05-004-01 Приказ Минстроя России от 27.02.2015 №140/пр | Заделка битумом и прядью концов футляра диаметром: 100 мм (1 футляр) | 2 | 249,81 32,77 | 57.48 | 124.91 | 16.39 | 28.74 | 2.89 | 1.45
Надземный стальной газопровод
21 | ТЕР24-02-041-01 Приказ Минстроя России от 27.02.2015 №140/пр | Надземная прокладка стальных газопроводов, условный диаметр газопровода: 25 мм (применительно) (100 м газопровода) 383,65 = 2 025,21 - 11,44 x 129,46 - 0,52 x 7,12 - 0,0014 x 30 400,00 - 0,00022 x 14 540,00 - 0,0036 x 27 280,00 - 0,001 x 12 870,00 | 0,0046 0,46 / 100 | 383,65 232,58 | 107,18 6,31 | 1.76 | 1.07 | 0,49 0,03 | 20.51 | 0.09
22 | Прайс Металлобаза | Труба стальная водогазопроводная, диаметр условного прохода 25 мм, толщина стенки 3,2 мм (м) МАТ=293/1,2/4,29 | 0.46 | 56,92 293/1,2/4,29 |  | 26.18
23 | ТЕР24-02-041-01 Приказ Минстроя России от 27.02.2015 №140/пр | Надземная прокладка стальных газопроводов, условный диаметр газопровода: 50 мм (100 м газопровода) 2 012,34 = 2 025,21 - 0,001 x 12 870,00 | 0,02 2,0 / 100 | 2012,34 232,58 | 1591,9 205,71 | 40.25 | 4.65 | 31,84 4,11 | 20.51 | 0.41
24 | Прайс Металлобаза | Труба стальная электросварная ф57х3,5мм (м) МАТ=543/1,2/4,29 | 2 | 105,48 543/1,2/4,29 |  | 210.96
25 | ТЕР22-03-001-05 Приказ Минстроя России от 27.02.2015 №140/пр | Установка фасонных частей стальных сварных диаметром: 100-250 мм (ИС-57 - 1шт; отвод П 90-57х3,5 - 1шт; переход 57-32 - 1шт) (1 т фасонных частей) | 0,0045 (3,7+0,6+0,2) * 0,001 | 31686,43 4960,28 | 11806,75 1684,6 | 142.59 | 22.32 | 53,13 7,58 | 353.8 | 1.59
26 | ТЕРм12-10-001-01 Приказ Минстроя России от 27.02.2015 №140/пр | Бобышки, штуцеры на условное давление: до 10 МПа (100 шт.) | 0,02 2 / 100 | 3659,44 795,26 | 430.27 | 73.2 | 15.91 | 8.61 | 65.4 | 1.31
27 | ТЕР13-03-002-04 Приказ Минстроя России от 27.02.2015 №140/пр | Огрунтовка металлических поверхностей грунтовкой ГФ-021 (100 м2 окрашиваемой поверхности) | 0,00788 (0,18*4,1+0,1*0,5) * 0,01 | 331,98 71,47 | 10,15 0,12 | 2.61 | 0.56 | 0.08 | 5.31 | 0.04
28 | ТЕР13-03-004-26 Приказ Минстроя России от 27.02.2015 №140/пр | Окраска металлических огрунтованных поверхностей: эмалью ПФ-115 (100 м2 окрашиваемой поверхности) | 0,00788 (0,18*4,1+0,1*0,5) * 0,01 | 439,21 43,93 | 6,8 0,12 | 3.46 | 0.35 | 0.05 | 3.83 | 0.03
Раздел 4. ИСПЫТАНИЯ ГАЗОПРОВОДА НИЗКОГО ДАВЛЕНИЯ
29 | ТЕР24-02-121-02 Приказ Минстроя России от 27.02.2015 №140/пр | Монтаж инвентарного узла для очистки и испытания газопровода, условный диаметр газопровода: до 100 мм (1 узел) | 1 | 188,48 64,93 | 85.41 | 188.48 | 64.93 | 85.41 | 5.34 | 5.34
30 | ТЕР24-02-120-02 Приказ Минстроя России от 27.02.2015 №140/пр | Очистка полости трубопровода продувкой воздухом, условный диаметр газопровода: до 100 мм (100 м трубопровода) | 0,807 80,7 / 100 | 17,54 4,99 | 12,55 2,43 | 14.16 | 4.03 | 10,13 1,96 | 0.41 | 0.33
31 | ТЕР24-02-122-02 Приказ Минстроя России от 27.02.2015 №140/пр | Подъем давления при испытании воздухом газопроводов низкого и среднего давления (до 0,3 МПа) условным диаметром: до 100 мм (100 м газопровода) | 0,807 80,7 / 100 | 7,79 1,46 | 6,33 0,73 | 6.29 | 1.18 | 5,11 0,59 | 0.12 | 0.1
32 | ТЕР24-02-124-01 Приказ Минстроя России от 27.02.2015 №140/пр | Выдержка под давлением до 0,6 МПа при испытании на прочность и герметичность газопроводов условным диаметром: 50-300 мм (1 участок испытания газопровода) | 1 | 968,45 170,24 | 798,21 85,12 | 968.45 | 170.24 | 798,21 85,12 | 14 | 14
Раздел 5. БЛАГОУСТРОЙСТВО
Восстановление покрытия проезда щебнем 30 см
33 | ТССЦпг-01-01-01-034 Приказ Минстроя России от 27.02.2015 №140/пр | Погрузочные работы при автомобильных перевозках: щебня (выгрузка учитывает затраты на штабелирование) (1 т груза) | 0,029044 21,2*1,37/1000 | 4.12 | 4.12 | 0.12 |  | 0.12
34 | ТССЦпг-03-02-01-001 Приказ Минстроя России от 27.02.2015 №140/пр | Перевозка строительных грузов (кроме массовых навалочных, перевозимых автомобилями-самосвалами, а также бетонных и железобетонных изделий, стеновых и перегородочных материалов, лесоматериалов круглых и пиломатериалов, включенных в таблицу 03-01), бортовым автомобилем грузоподъемностью 5 т, на расстояние до 1 км I класс груза (1 т груза) | 0,029044 21,2*1,37/1000 | 10.4 | 10.4 | 0.3 |  | 0.3
35 | ТЕР01-01-035-03 Приказ Минстроя России от 27.02.2015 №140/пр | Засыпка траншей и котлованов щебнем бульдозерами мощностью: 132 кВт (180 л.с.), группа грунтов 3 (1000 м3 грунта) | 0,0212 21,2 / 1000 | 419.37 | 419,37 41,64 | 8.89 |  | 8,89 0,88
36 | ТССЦ-408-0018 Приказ Минстроя России от 27.02.2015 №140/пр | Щебень из природного камня для строительных работ марка 600, фракция 10-20 мм (м3) | 21.2 | 125 |  | 2650
ВСЕГО по смете
Итого прямые затраты (справочно) | [5 empty] | 166440
Строительные работы | [5 empty] | 268335
Монтажные работы | [5 empty] | 1727
Итого ФОТ (справочно) | [5 empty] | 71096
Итого накладные расходы (справочно) | [5 empty] | 65176
Итого сметная прибыль (справочно) | [5 empty] | 38446
ВСЕГО по смете | [5 empty] | 270062 |  |  |  | 358.8617