## ЛСР по форме №4
СОГЛАСОВАНО: | [7 empty] | УТВЕРЖДАЮ:
______________ | [7 empty] | ____________
" _____ " ________________ 2021 г. | [7 empty] | "_____ " ______________2021 г.
Капитальный ремонт зданий АО "Челябинскгоргаз"
(наименование стройки)
ЛОКАЛЬНЫЙ СМЕТНЫЙ РАСЧЕТ № №1-2021
(локальная смета)
на | Капитальный ремонт кровли зданий Эксплуатационной службы Сосновского и Кунашакского районов (р.ц. Кунашак и с. Долгодеревенское)
(наименование работ и затрат, наименование объекта)
Основание: Дефектная ведомость
| Сметная стоимость строительных работ _______________________________________________________________________________________________ |  | ___________________________599,507 |  | тыс. руб.
| Средства на оплату труда _______________________________________________________________________________________________ |  | ___________________________113,254 |  | тыс. руб.
| Сметная трудоемкость _______________________________________________________________________________________________ |  | _______________________________________________________________________________________________689,92 |  | чел.час
Составлен(а) в текущих (прогнозных) ценах по состоянию на 1 квартал 2021 года
№ пп | Шифр и номер позиции норматива | Наименование работ и затрат, единица измерения | Количество | Стоимость единицы, руб. |  | Общая стоимость, руб. |  |  | Затраты труда рабочих, чел.-ч, не занятых обслуживанием машин
|  |  |  | всего | эксплуата- ции машин | Всего | оплаты труда | эксплуата- ция машин
|  |  |  | оплаты труда | в т.ч. оплаты труда |  |  | в т.ч. оплаты труда | на единицу | всего
1 | 2 | 3 | 4 | 5 | 6 | 7 | 8 | 9 | 10 | 11
Раздел 1. КРОВЕЛЬНОЕ ПОКРЫТИЕ ЗДАНИЯ ПО АДРЕСУ: С.КУНАШАК, УЛ. НИКОЛАЕВА, 31 (Лит. А)
Площадь кровельного покрытия 412,7 м2
1 | ТЕРр58-28-1 Приказ Минстроя России от 27.02.2015 №140/пр | Подготовка и проварка основания рулонной кровли с использованием аппарата «AIV» для последующего покрытия рулонной кровлей (1 м2) | 62 | 41,08 13,94 | 0.48 | 2547 | 864 | 30 | 1.08 | 66.96
2 | ТЕР13-06-003-01 Приказ Минстроя России от 27.02.2015 №140/пр | Очистка поверхности щетками (1 м2 очищаемой поверхности) | 350,7 412,7-62 | 9,7 9,7 |  | 3402 | 3402 |  | 0.9 | 315.63
3 | ТЕР12-01-016-02 Приказ Минстроя России от 27.02.2015 №140/пр | Огрунтовка оснований из бетона или раствора под водоизоляционный кровельный ковер готовой эмульсией битумной (100 м2 кровли) | 3,507 (412,7-62) / 100 | 301,02 30,94 | 4.13 | 1056 | 109 | 14 | 2.8 | 9.82
4 | ТЕР12-01-002-09 Приказ Минстроя России от 27.02.2015 №140/пр | Устройство кровель плоских из наплавляемых материалов в два слоя (100 м2 кровли) | 4,127 412,7 / 100 | 509,47 170,74 | 45,32 3,27 | 2103 | 705 | 187 14 | 14.36 | 59.26
5 | ТССЦ-101-3337 Приказ Минстроя России от 27.02.2015 №140/пр | Бикрост ОКП, СКП, ЭКП (м2) | 470,5 | 19.11 |  | 8991
6 | ТССЦ-101-3336 Приказ Минстроя России от 27.02.2015 №140/пр | Бикрост ХПП (м2) | 478,7 | 14.26 |  | 6826
7 | ТЕР12-01-004-04 Приказ Минстроя России от 27.02.2015 №140/пр | Устройство примыканий кровель из наплавляемых материалов к стенам и парапетам, высотой до 600 мм без фартуков (100 м примыканий) | 0,864 86,4 / 100 | 1190,14 412,16 | 103,09 11,59 | 1028 | 356 | 89 10 | 35.5 | 30.67
8 | ТССЦ-101-3337 Приказ Минстроя России от 27.02.2015 №140/пр | Бикрост ОКП, СКП, ЭКП (м2) | 217,7 | 19.11 |  | 4160
9 | ТЕР12-01-004-04 Приказ Минстроя России от 27.02.2015 №140/пр | Устройство примыканий кровель из наплавляемых материалов к трубам, высотой до 600 мм без фартуков (100 м примыканий) | 0.047 | 1190,14 412,16 | 103,09 11,59 | 56 | 19 | 5 1 | 35.5 | 1.67
10 | ТССЦ-101-3337 Приказ Минстроя России от 27.02.2015 №140/пр | Бикрост ОКП, СКП, ЭКП (м2) | 11,84 | 19.11 |  | 226
ИТОГИ В БАЗИСНЫХ ЦЕНАХ
Итого прямые затраты по разделу в базисных ценах | [5 empty] | 30395 | 5455 | 325 25 |  | 484.01
Итого прямые затраты по разделу с учетом коэффициентов к итогам | [5 empty] | 31295 | 6273 | 407 31 |  | 556.6
В том числе, справочно:
Приказ от 04.08.2020 № 421/пр п.58б При применении сметных норм, включенных в сборники ГЭСН (ФЕР, ТЕР), аналогичных технологическим процессам в новом строительстве, в том числе по возведению новых конструктивных элементов ОЗП=1,15; ЭМ=1,25; ЗПМ=1,25; ТЗ=1,15; ТЗМ=1,25 (Поз. 1-4, 7, 9) | [5 empty] | 900 | 818 | 81 6 |  | 72.6015
Накладные расходы | [5 empty] | 5504
Сметная прибыль | [5 empty] | 3281
Итоги по разделу 1 КРОВЕЛЬНОЕ ПОКРЫТИЕ ЗДАНИЯ ПО АДРЕСУ: С.КУНАШАК, УЛ. НИКОЛАЕВА, 31 (Лит. А) :
Крыши, кровли (ремонтно-строительные) | [5 empty] | 4156 |  |  |  | 77
Защита строительных конструкций и оборудования от коррозии | [5 empty] | 9059 |  |  |  | 362.97
Кровли | [5 empty] | 26865 |  |  |  | 116.63
Итого | [5 empty] | 40080 |  |  |  | 556.6
В том числе:
Материалы | [5 empty] | 24615
Машины и механизмы | [5 empty] | 407
ФОТ | [5 empty] | 6304
Накладные расходы | [5 empty] | 5504
Сметная прибыль | [5 empty] | 3281
Итого по разделу 1 КРОВЕЛЬНОЕ ПОКРЫТИЕ ЗДАНИЯ ПО АДРЕСУ: С.КУНАШАК, УЛ. НИКОЛАЕВА, 31 (Лит. А) | [5 empty] | 40080 |  |  |  | 556.6
ИТОГИ С УЧЕТОМ ИНДЕКСОВ ПЕРЕСЧЕТА
Итого прямые затраты по разделу в базисных ценах | [5 empty] | 30395 | 5455 | 325 25 |  | 484.01
Итого прямые затраты по разделу с учетом коэффициентов к итогам | [5 empty] | 31295 | 6273 | 407 31 |  | 556.6
В том числе, справочно:
Приказ от 04.08.2020 № 421/пр п.58б При применении сметных норм, включенных в сборники ГЭСН (ФЕР, ТЕР), аналогичных технологическим процессам в новом строительстве, в том числе по возведению новых конструктивных элементов ОЗП=1,15; ЭМ=1,25; ЗПМ=1,25; ТЗ=1,15; ТЗМ=1,25 (Поз. 1-4, 7, 9) | [5 empty] | 900 | 818 | 81 6 |  | 72.6015
Итого прямые затраты по разделу с учетом индексов, в текущих ценах (Приложение №1 к письму Минстроя России №1886-ИФ/09 от 22.01.2021, Административные здания ОЗП=14,49; ЭМ=8,05; ЗПМ=14,49; МАТ=5,14) | [5 empty] | 220692 | 90896 | 3276 449 |  | 556.6
Накладные расходы | [5 empty] | 79747
Сметная прибыль | [5 empty] | 47543
Итоги по разделу 1 КРОВЕЛЬНОЕ ПОКРЫТИЕ ЗДАНИЯ ПО АДРЕСУ: С.КУНАШАК, УЛ. НИКОЛАЕВА, 31 (Лит. А) :
Крыши, кровли (ремонтно-строительные) | [5 empty] | 44521 |  |  |  | 77
Защита строительных конструкций и оборудования от коррозии | [5 empty] | 131268 |  |  |  | 362.97
Кровли | [5 empty] | 172193 |  |  |  | 116.63
Итого | [5 empty] | 347982 |  |  |  | 556.6
В том числе:
Материалы | [5 empty] | 126520
Машины и механизмы | [5 empty] | 3276
ФОТ | [5 empty] | 91345
Накладные расходы | [5 empty] | 79747
Сметная прибыль | [5 empty] | 47543
Итого по разделу 1 КРОВЕЛЬНОЕ ПОКРЫТИЕ ЗДАНИЯ ПО АДРЕСУ: С.КУНАШАК, УЛ. НИКОЛАЕВА, 31 (Лит. А) | [5 empty] | 347982 |  |  |  | 556.6
Раздел 2. КРОВЛЯ ЗДАНИЯ ПО АДРЕСУ: С. ДОЛГОДЕРЕВЕНСКОЕ, УЛ. ЛЕНИНА, 1-Г (лит. А)
11 | ТЕР12-01-009-01 Приказ Минстроя России от 27.02.2015 №140/пр | Демонтаж желобов: настенных (100 м желобов) (МДС36 п.3.3.1. Демонтаж (разборка) внутренних санитарно-технических устройств (водопровода, газопровода, канализации, водостоков, отопления, вентиляции) ОЗП=0,4; ЭМ=0,4 к расх.; ЗПМ=0,4; МАТ=0 к расх.; ТЗ=0,4; ТЗМ=0,4) | 0,878 (30,70*2+6,6*4) / 100 | 501,04 365,44 | 135,6 13,78 | 440 | 321 | 119 12 | 33.9 | 29.76
12 | ТЕР12-01-009-01 Приказ Минстроя России от 27.02.2015 №140/пр | Устройство желобов: настенных (100 м желобов) | 0,878 | 18981,4 913,61 | 338,99 34,46 | 16666 | 802 | 298 30 | 84.75 | 74.41
13 | ТЕР16-07-002-01 Приказ Минстроя России от 27.02.2015 №140/пр | Установка воронок водосточных (1 воронка) | 4 | 376,71 36,28 | 14,5 0,16 | 1507 | 145 | 58 1 | 2.94 | 11.76
14 | ТССЦпг-01-01-01-014 Приказ Минстроя России от 27.02.2015 №140/пр | Погрузочные работы при автомобильных перевозках: изделий металлических (армокаркасы, заготовки трубные и др.) (1 т груза) | 0,09658 87,8*1,1/1000 | 10.61 | 10.61 | 1 |  | 1
15 | ТССЦпг-03-02-01-010 Приказ Минстроя России от 27.02.2015 №140/пр | Перевозка строительных грузов (кроме массовых навалочных, перевозимых автомобилями-самосвалами, а также бетонных и железобетонных изделий, стеновых и перегородочных материалов, лесоматериалов круглых и пиломатериалов, включенных в таблицу 03-01), бортовым автомобилем грузоподъемностью 5 т, на расстояние до 10 км I класс груза (1 т груза) | 0,09658 87,8*1,1/1000 | 26.01 |  | 3
ИТОГИ В БАЗИСНЫХ ЦЕНАХ
Итого прямые затраты по разделу в базисных ценах | [5 empty] | 18617 | 1268 | 476 43 |  | 115.93
Итого прямые затраты по разделу с учетом коэффициентов к итогам | [5 empty] | 18926 | 1458 | 595 54 |  | 133.32
В том числе, справочно:
Приказ от 04.08.2020 № 421/пр п.58б При применении сметных норм, включенных в сборники ГЭСН (ФЕР, ТЕР), аналогичных технологическим процессам в новом строительстве, в том числе по возведению новых конструктивных элементов ОЗП=1,15; ЭМ=1,25; ЗПМ=1,25; ТЗ=1,15; ТЗМ=1,25 (Поз. 11-13) | [5 empty] | 309 | 190 | 119 11 |  | 17.3895
Накладные расходы | [5 empty] | 1828
Сметная прибыль | [5 empty] | 862
Итоги по разделу 2 КРОВЛЯ ЗДАНИЯ ПО АДРЕСУ: С. ДОЛГОДЕРЕВЕНСКОЕ, УЛ. ЛЕНИНА, 1-Г (лит. А) :
Кровли | [5 empty] | 19734 |  |  |  | 119.8
Сантехнические работы - внутренние (трубопроводы, водопровод, канализация, отопление, газоснабжение, вентиляция и кондиционирование воздуха) | [5 empty] | 1878 |  |  |  | 13.52
Погрузо-разгрузочные работы | [5 empty] | 1
Перевозка грузов автотранспортом | [5 empty] | 3
Итого | [5 empty] | 21616 |  |  |  | 133.32
В том числе:
Материалы | [5 empty] | 16873
Машины и механизмы | [5 empty] | 595
ФОТ | [5 empty] | 1512
Накладные расходы | [5 empty] | 1828
Сметная прибыль | [5 empty] | 862
Итого по разделу 2 КРОВЛЯ ЗДАНИЯ ПО АДРЕСУ: С. ДОЛГОДЕРЕВЕНСКОЕ, УЛ. ЛЕНИНА, 1-Г (лит. А) | [5 empty] | 21616 |  |  |  | 133.32
ИТОГИ С УЧЕТОМ ИНДЕКСОВ ПЕРЕСЧЕТА
Итого прямые затраты по разделу в базисных ценах | [5 empty] | 18617 | 1268 | 476 43 |  | 115.93
Итого прямые затраты по разделу с учетом коэффициентов к итогам | [5 empty] | 18926 | 1458 | 595 54 |  | 133.32
В том числе, справочно:
Приказ от 04.08.2020 № 421/пр п.58б При применении сметных норм, включенных в сборники ГЭСН (ФЕР, ТЕР), аналогичных технологическим процессам в новом строительстве, в том числе по возведению новых конструктивных элементов ОЗП=1,15; ЭМ=1,25; ЗПМ=1,25; ТЗ=1,15; ТЗМ=1,25 (Поз. 11-13) | [5 empty] | 309 | 190 | 119 11 |  | 17.3895
Итого прямые затраты по разделу с учетом индексов, в текущих ценах (Приложение №1 к письму Минстроя России №1886-ИФ/09 от 22.01.2021, Административные здания ОЗП=14,49; ЭМ=8,05; ЗПМ=14,49; МАТ=5,14) | [5 empty] | 112644 | 21127 | 4790 782 |  | 133.32
Накладные расходы | [5 empty] | 26486
Сметная прибыль | [5 empty] | 12477
Итоги по разделу 2 КРОВЛЯ ЗДАНИЯ ПО АДРЕСУ: С. ДОЛГОДЕРЕВЕНСКОЕ, УЛ. ЛЕНИНА, 1-Г (лит. А) :
Кровли | [5 empty] | 137040 |  |  |  | 119.8
Сантехнические работы - внутренние (трубопроводы, водопровод, канализация, отопление, газоснабжение, вентиляция и кондиционирование воздуха) | [5 empty] | 14544 |  |  |  | 13.52
Погрузо-разгрузочные работы | [5 empty] | 8
Перевозка грузов автотранспортом | [5 empty] | 15
Итого | [5 empty] | 151607 |  |  |  | 133.32
В том числе:
Материалы | [5 empty] | 86727
Машины и механизмы | [5 empty] | 4790
ФОТ | [5 empty] | 21909
Накладные расходы | [5 empty] | 26486
Сметная прибыль | [5 empty] | 12477
Итого по разделу 2 КРОВЛЯ ЗДАНИЯ ПО АДРЕСУ: С. ДОЛГОДЕРЕВЕНСКОЕ, УЛ. ЛЕНИНА, 1-Г (лит. А) | [5 empty] | 151607 |  |  |  | 133.32
ИТОГИ ПО СМЕТЕ:
ИТОГИ В БАЗИСНЫХ ЦЕНАХ
Итого по разделу 1 КРОВЕЛЬНОЕ ПОКРЫТИЕ ЗДАНИЯ ПО АДРЕСУ: С.КУНАШАК, УЛ. НИКОЛАЕВА, 31 (Лит. А) | [5 empty] | 40080 |  |  |  | 556.6
Итого по разделу 2 КРОВЛЯ ЗДАНИЯ ПО АДРЕСУ: С. ДОЛГОДЕРЕВЕНСКОЕ, УЛ. ЛЕНИНА, 1-Г (лит. А) | [5 empty] | 21616 |  |  |  | 133.32
Итого | [5 empty] | 61696 |  |  |  | 689.92
ИТОГИ С УЧЕТОМ ИНДЕКСОВ ПЕРЕСЧЕТА
Итого по разделу 1 КРОВЕЛЬНОЕ ПОКРЫТИЕ ЗДАНИЯ ПО АДРЕСУ: С.КУНАШАК, УЛ. НИКОЛАЕВА, 31 (Лит. А) | [5 empty] | 347982 |  |  |  | 556.6
Итого по разделу 2 КРОВЛЯ ЗДАНИЯ ПО АДРЕСУ: С. ДОЛГОДЕРЕВЕНСКОЕ, УЛ. ЛЕНИНА, 1-Г (лит. А) | [5 empty] | 151607 |  |  |  | 133.32
Итого по смете | [5 empty] | 499589 |  |  |  | 689.92
НДС 20% | [5 empty] | 99917.8
ВСЕГО по смете с НДС | [5 empty] | 599506.8 |  |  |  | 689.92
Составил: Инженер по проектно-сметной работе ОНССГ ___________________________Д.И. Уварова
(должность, подпись, расшифровка)
Проверил: Начальник Управления по строительству и инвестициям___________________________ Ю.А. Седов
(должность, подпись, расшифровка)