## Мои данные
Стройка:Газопровод низкого давления от точки подключения до границы земельного участка по адресу: г. Челябинск, Центральный район, поселок Сосновка, СНТ «Волна», ул. 2-я Садовая, участок № 498
Объект:Газопровод низкого давления от точки подключения до границы земельного участка по адресу: г. Челябинск, Центральный район, поселок Сосновка, СНТ «Волна», ул. 2-я Садовая, участок № 498
ЛОКАЛЬНАЯ СМЕТА №1
(локальный сметный расчет)
на СНТ Волна участок № 498
Основание:003.01.19 - ТП - ГСН
[6 empty] | базисная цена |  |  | текущая цена
|  |  | Сметная стоимость: |  |  | 87.002 |  | тыс. руб. | 428.589 |  | тыс. руб.
|  |  | в т.ч. оборудование |  |  | 0 |  | тыс. руб. | 0 |  | тыс. руб.
|  |  | монтажных работ |  |  | 0.166 |  | тыс. руб. | 1.67 |  | тыс. руб.
|  |  | Hормативная трудоемкость: |  |  | 0.40391 |  | тыс.чел.ч | 0.40391 |  | тыс.чел.ч | 299.69 | 299.69 | 4836 | 4459 | 2143
|  |  | Сметная заработная плата: |  |  | 4.836 |  | тыс. руб. | 63.128 |  | тыс. руб. | 104.22 | 104.22 | 63128 | 58178 | 27960
Составлена в базисных ценах на 01.2000 г. и текущих ценах на |  |  | 1 квартал 2019г.
№ пп | Код норматива, Наименование, Единица измерения | Объем | Базисная стоимость за единицу |  |  | Базисная стоимость всего |  |  | Текущая стоимость всего
|  |  | Всего | Осн. З/п | Эксп. | Всего | Осн. З/п | Эксп. | Всего | Осн. З/п | Эксп.
|  |  |  | Материал | В т.ч. з/п |  | Материал | В т.ч. з/п |  | Материал | В т.ч. з/п
1 | 2 | 3 | 4 | 5 | 6 | 7 | 8 | 9 | 10 | 11 | 12
Раздел 1. ЗЕМЛЯНЫЕ РАБОТЫ
1 | ТЕР01-02-057-03 Разработка грунта вручную в траншеях глубиной до 2 м без креплений с откосами, группа грунтов: 3 100 м3 грунта | 0,106 10,6 / 100 | 2445.28 | 2445.28 |  | 259 | 259 |  | 3385 | 3385
2 | ТЕР01-01-009-15 Разработка грунта в траншеях экскаватором «обратная лопата» с ковшом вместимостью 0,5 (0,5-0,63) м3, в отвал группа грунтов: 3 1000 м3 грунта | 0,1009 (108,5-7,6) / 1000 | 4866.54 |  | 4866,54 _____ 645,52 | 491 |  | 491 _____ 65 | 2971 |  | 2971 _____ 851
3 | ТЕР01-02-057-03 Разработка грунта вручную в траншеях глубиной до 2 м без креплений с откосами, группа грунтов: 3 (подчистка дна траншеи) 100 м3 грунта | 0,076 7,6 / 100 | 2445.28 | 2445.28 |  | 186 | 186 |  | 2427 | 2427
4 | ТЕР23-01-001-01 Устройство основания под трубопроводы: песчаного, h=0.1 м 10 м3 основания | 0,32 3,2 / 10 | 1431.41 | 105,37 _____ 1287 | 39,04 _____ 4,26 | 458 | 34 _____ 412 | 12 _____ 1 | 1684 | 441 _____ 1184 | 59 _____ 18
5 | ТЕР01-02-061-02 Засыпка вручную траншей, пазух котлованов и ям, (присыпка газопровода песком вручную на h=0.2 м) на выходе из земли песком, котлована на врезке группа грунтов: 2 100 м3 грунта | 0,159 (13,3+2,6) / 100 | 921.46 | 921.46 |  | 147 | 147 |  | 1914 | 1914
6 | ТССЦ-408-0122 Песок природный для строительных работ средний м3 | 17,49 (13,3+2,6)*1,1 | 117 | _____ 117 |  | 2046 | _____ 2046 |  | 5885 | _____ 5885
7 | ТЕР01-01-033-05 Засыпка траншей и котлованов с перемещением грунта до 5 м бульдозерами мощностью 79 (108) кВт (л.с.), 2 группа грунтов 1000 м3 грунта | 0,1 100 / 1000 | 367.67 |  | 367,67 _____ 68,26 | 37 |  | 37 _____ 7 | 302 |  | 302 _____ 89
8 | ТЕР01-02-005-01 Уплотнение грунта пневматическими трамбовками, группа грунтов: 1-2 100 м3 уплотненного грунта | 1,159 (113,3+2,6) / 100 | 334.97 | 135.07 | 199,9 _____ 36,97 | 388 | 157 | 231 _____ 43 | 3571 | 2045 | 1526 _____ 560
9 | ТССЦпг-01-01-01-039 Погрузочные работы при автомобильных перевозках: грунта растительного слоя (земля, перегной) 1 т груза | 33,425 19,1*1,75 | 4.98 |  | 4.98 | 166 |  | 166 | 1218 |  | 1218
10 | ТССЦпг-03-21-01-005 Перевозка грузов автомобилями-самосвалами грузоподъемностью 10 т, работающих вне карьера, на расстояние: до 5 км I класс груза 1 т груза | 33,425 19,1*1,75 | 8.33 |  | 8.33 | 278 |  | 278 | 1308 |  | 1308
11 | ТЕР01-02-066-02 Крепление инвентарными щитами стенок котлованов шириной до 2 м в грунтах: устойчивых 100 м2 креплений | 0,578 57,8 / 100 | 405.3 | 217,76 _____ 104,28 | 83,26 _____ 4,74 | 234 | 126 _____ 60 | 48 _____ 3 | 2350 | 1644 _____ 417 | 289 _____ 36
12 | ТССЦ-203-0511 Щиты из досок толщиной 25 мм м2 | 5,78 57,8*0,1 | 66 | _____ 66 |  | 381 | _____ 381 |  | 2200 | _____ 2200
13 | ТЕР27-09-012-01 Установка табличек 100 знаков | 0,02 2 / 100 | 1232.94 | 743,82 _____ 489,12 |  | 25 | 15 _____ 10 |  | 267 | 194 _____ 73
14 | ТССЦ-101-4306 Знаки информационные шт. | 2 | 99.9 | _____ 99,9 |  | 200 | _____ 200 |  | 623 | _____ 623
Раздел 2. ПРОКЛАДКА ПЭ УЧАСТКОВ ГАЗОПРОВОДА Ф63Х5.8 мм
Прокладка газопровода ПЭ63х5.8 мм в траншее
15 | ТЕР24-02-034-01 Укладка газопроводов из одиночных полиэтиленовых труб в траншею, диаметр газопровода: до 110 мм 100 м газопровода | 0,25 25 / 100 | 11.42 | 11.42 |  | 3 | 3 |  | 37 | 37
16 | Прайс "Полипластик" Труба ПЭ 100 SDR 11, наружный диаметр 63 мм (ГОСТ Р 50838-95) 1 м | 25,5 25*1,02 | 35.63 | _____ 35,63 |  | 909 | _____ 909 |  | 5688 | _____ 5688
17 | ТЕР24-02-005-02 Установка НСПС на газопроводе из полиэтиленовых труб в горизонтальной плоскости (с установкой муфты в стык), диаметр отвода 63 мм 1 отвод | 1 | 212.58 | 16,54 _____ 180,9 | 15.14 | 213 | 17 _____ 181 | 15 | 639 | 216 _____ 376 | 47
18 | ТССЦ-507-0778 Переход «полиэтилен-сталь 63х57» шт. | 1 | 385 | _____ 385 |  | 385 | _____ 385 |  | 569 | _____ 569
19 | ТЕР24-02-005-02 Установка заглушки, диаметр 63м 1 шт. на врезку 1 заглушка 39,58 = 212,58 - 1 x 173,00 | 2 | 39.58 | 16,54 _____ 7,9 | 15.14 | 79 | 33 _____ 16 | 30 | 595 | 432 _____ 68 | 95
20 | Прайс "Полипластик" Заглушка полиэтиленовая электросварная SDR 11, диаметр 63 мм (ТУ2248-001-18425183-01) шт. | 2 | 159.35 | _____ 159,35 |  | 319 | _____ 319 |  | 1995 | _____ 1995
21 | ТЕР24-02-005-02 Установка отвода на газопроводе из полиэтиленовых труб в горизонтальной плоскости, диаметр отвода: 63 мм 1 отвод 39,58 = 212,58 - 1 x 173,00 | 2 | 39.58 | 16,54 _____ 7,9 | 15.14 | 79 | 33 _____ 16 | 30 | 595 | 432 _____ 68 | 95
22 | Прайс "Полипластик" Отвод литой 90° из полиэтилена с закладными электронагревателями, диаметр 63 мм шт. | 2 | 173.94 | _____ 173,94 |  | 348 | _____ 348 |  | 2178 | _____ 2178
23 | ТЕР24-02-007-01 Установка седелок крановых полиэтиленовых с закладными нагревателями на газопроводе из полиэтиленовых труб , диаметры соединяемых труб: 63х63 мм 1 соединение | 1 | 24.94 | 12,57 _____ 3,16 | 9.21 | 25 | 13 _____ 3 | 9 | 205 | 164 _____ 13 | 28
24 | ТССЦ-507-0854 Седелка полиэтиленовая с ответной нижней частью Д=63х63 мм шт. | 1 | 666.46 | _____ 666,46 |  | 666 | _____ 666 |  | 1890 | _____ 1890
25 | ТЕР24-02-002-02 Сварка полиэтиленовых труб при помощи соединительных деталей с закладными нагревателями, диаметр труб: 63 мм 1 соединение | 2 | 212.27 | 17,67 _____ 178,53 | 16.07 | 425 | 35 _____ 358 | 32 | 1215 | 444 _____ 669 | 102
26 | ТЕРм10-06-048-05 Укладка сигнальной ленты "Газ" (применительно - п. 1.10.98 в т.ч. к ТЕРм 10). Прокладка волоконно-оптических кабелей в траншее 1 км кабеля | 0,025 25/1000 | 504.31 | 87,77 _____ 5,85 | 410,69 _____ 41,06 | 13 | 2 _____ 1 | 10 _____ 1 | 86 | 29 | 57 _____ 13
27 | ТССЦ-507-3538 Лента сигнальная "Газ" ЛСГ 200 м | 25 | 0.3 | _____ 0,3 |  | 8 | _____ 8 |  | 29 | _____ 29
Раздел 3. ННБ
28 | ТЕР04-01-074-01 Монтаж машины горизонтального бурения прессово-шнекового типа РВА 1 машина | 2 | 1595.71 | 337.21 | 1258,5 _____ 84,92 | 3191 | 674 | 2517 _____ 170 | 23077 | 8806 | 14271 _____ 2218
29 | ТЕР04-01-075-01 Демонтаж машины горизонтального бурения прессово-шнекового типа РВА 1 машина | 2 | 923.87 | 176.31 | 747,56 _____ 42,13 | 1848 | 353 | 1495 _____ 84 | 13173 | 4603 | 8570 _____ 1100
30 | ТЕР04-01-076-01 Бурение пилотной скважины машиной горизонтального бурения прессово-шнековой с усилием продавливания 203 ТС (2000кН) фирмы SHMIDT, KRANZ-GRUPPE 100 м бурения скважины | 0,882 88,2 / 100 | 9486.57 | 130,51 _____ 4,76 | 9351,3 _____ 178,38 | 8367 | 115 _____ 4 | 8248 _____ 157 | 21501 | 1502 _____ 31 | 19968 _____ 2055
31 | ТЕР04-01-077-09 Бурение с предварительным расширением скважины длиной 50 м машиной горизонтального бурения прессово-шнековой с усилием продавливания 203 ТС (2000кН) фирмы SHMIDT, KRANZ-GRUPPE трехступенчатым методом с одновременным продавливанием отрезков (длиной по 4 м), сваренных между собой стальных трубопроводов диаметром: 325 мм 100 м бурения скважины 38 861,08 = 41 293,10 - 31,43 x 31,16 - 22,9 x 34,63 - 8,5 x 1,29 - 5,62 x 6,20 - 0,0368 x 11 520,00 - 1,88 x 101,00 | 0,882 88,2 / 100 | 38861.08 | 1064,79 _____ 38,69 | 37757,6 _____ 722,19 | 34275 | 939 _____ 34 | 33302 _____ 637 | 94066 | 12262 _____ 248 | 81556 _____ 8322
32 | ТССЦ-110-0245 Полимер для стабилизации буровых скважин «ФИЛЬТР ЧЕК» т | 0,37044 0,0042*88,2 | 39779.38 | _____ 39779,38 |  | 14736 | _____ 14736 |  | 80863 | _____ 80863
33 | ТССЦ-109-0012 Глина бентонитовая марки ПБМГ т | 2,16972 0,0246*88,2 | 1180 | _____ 1180 |  | 2560 | _____ 2560 |  | 19990 | _____ 19990
34 | Прайс "Полипластик" Труба ПЭ 100 SDR 11, наружный диаметр 63 мм (ГОСТ Р 50838-95) 1 м | 89,964 88,2*1,02 | 35.63 | _____ 35,63 |  | 3205 | _____ 3205 |  | 20067 | _____ 20067
Устройство ПЭ футляра Ф110*10,0 мм длиной 9,4 м
35 | ТЕР22-05-003-01 Протаскивание в футляр труб 100 м трубы, уложенной в футляр | 0,094 9,4 / 100 | 2182.55 | 1026,3 _____ 1111,06 | 45.19 | 205 | 96 _____ 105 | 4 | 1883 | 1260 _____ 601 | 22
36 | Прайс "Полипластик" Труба ПЭ 100 SDR 11, наружный диаметр 110 мм (ГОСТ Р 50838-95) м | 9.4 | 105.67 | _____ 105,67 |  | 993 | _____ 993 |  | 6218 | _____ 6218
37 | ТЕР22-05-004-01 Заделка битумом и прядью концов футляра диаметром: 110 мм 1 футляр | 1 | 184.38 | 9,01 _____ 159,56 | 15.81 | 184 | 9 _____ 159 | 16 | 914 | 118 _____ 740 | 56
Раздел 4. ПРОКЛАДКА СТАЛЬНОГО УЧАСТКА ГАЗОПРОВОДА НИЗКОГО ДАВЛЕНИЯ Ф57х3.5 мм
Стальной участок на выходе из земли
38 | ТЕР24-02-030-01 Укладка в траншею изолированных стальных газопроводов условным диаметром: до 50 мм 100 м трубопровода 1 151,80 = 6 306,84 - 101 x 51,04 | 0,022 2,2 / 100 | 1151.8 | 227,93 _____ 4,03 | 919,84 _____ 102,06 | 25 | 5 | 20 _____ 2 | 182 | 66 | 116 _____ 29
39 | Прайс АО "Металл-база" Трубы стальные электросварные прямошовные со снятой фаской из стали марок БСт2кп-БСт4кп и БСт2пс-БСт4пс наружный диаметр 57 мм, толщина стенки 3,5 мм (При покупке части изделия от целого цена увеличивается на 30%, при покупке менее 50кг цена увеличивается на 20%) м | 2,222 2,2*1,01 | 55.14 | _____ 55,14 |  | 123 | _____ 123 |  | 767 | _____ 767
40 | ТЕР24-02-021-01 Изоляция комбинированным мастично-ленточным материалом типа ленты «Лиам» сварных стыков газопроводов условным диаметром: 50-200 мм 1 м2 | 0,396 0,18*2,2 | 292.24 | 23,4 _____ 180,68 | 88,16 _____ 14,3 | 116 | 9 _____ 72 | 35 _____ 6 | 532 | 121 _____ 216 | 195 _____ 74
Устройство футляра Ф108х4.0 мм на выходе газоповода Ф57х3.5 мм из земли, -1 шт
41 | Прайс АО "Металл-база" Трубы стальные электросварные прямошовные со снятой фаской из стали марок БСт2кп-БСт4кп и БСт2пс-БСт4пс наружный диаметр 108 мм, толщина стенки 4 мм (При покупке части изделия от целого цена увеличивается на 30%, при покупке менее 50кг цена увеличивается на 20%) м | 0.6 | 125.17 | _____ 125,17 |  | 75 | _____ 75 |  | 470 | _____ 470
42 | ТЕР22-05-003-01 Протаскивание в футляр стальных труб диаметром: 100 мм 100 м трубы, уложенной в футляр | 0.006 | 2182.55 | 1026,3 _____ 1111,06 | 45.19 | 13 | 6 _____ 7 |  | 120 | 80 _____ 39 | 1
43 | ТЕР24-02-021-01 Изоляция комбинированным мастично-ленточным материалом типа ленты «Лиам» сварных стыков газопроводов условным диаметром: 50-200 мм 1 м2 | 0.2 | 292.24 | 23,4 _____ 180,68 | 88,16 _____ 14,3 | 58 | 5 _____ 35 | 18 _____ 3 | 268 | 61 _____ 108 | 99 _____ 37
44 | ТЕР22-05-004-01 Заделка битумом и прядью концов футляра диаметром: 100 мм 1 футляр | 1 | 62.45 | 8,19 _____ 39,89 | 14.37 | 62 | 8 _____ 40 | 14 | 343 | 107 _____ 185 | 51
45 | ТЕР24-02-041-01 Надземная прокладка стальных газопроводов на металлических опорах, условный диаметр газопровода: 50 мм 100 м газопровода | 0,007 0,7 / 100 | 2025.21 | 232,58 _____ 200,73 | 1591,9 _____ 205,71 | 14 | 2 _____ 1 | 11 _____ 1 | 91 | 21 _____ 6 | 64 _____ 19
46 | Прайс АО "Металл-база" Трубы стальные электросварные прямошовные со снятой фаской из стали марок БСт2кп-БСт4кп и БСт2пс-БСт4пс наружный диаметр 57 мм, толщина стенки 3,5 мм (При покупке части изделия от целого цена увеличивается на 30%, при покупке менее 50кг цена увеличивается на 20%) м | 0,707 0,7*1,01 | 55.14 | _____ 55,14 |  | 39 | _____ 39 |  | 244 | _____ 244
47 | ТЕР24-02-041-01 Надземная прокладка стальных газопроводов на металлических опорах, условный диаметр газопровода: 25 мм 100 м газопровода | 0,005 0,5 / 100 | 2025.21 | 232,58 _____ 200,73 | 1591,9 _____ 205,71 | 10 | 1 _____ 1 | 8 _____ 1 | 65 | 15 _____ 4 | 46 _____ 13
48 | Прайс АО "Металл-база" Трубы стальные сварные водогазопроводные с резьбой черные обыкновенные (неоцинкованные), диаметр условного прохода 25 мм, толщина стенки 3,2 мм (При покупке части изделия от целого цена увеличивается на 30%, при покупке менее 50кг цена увеличивается на 20%) м | 0,505 0,5*1,01 | 28.93 | _____ 28,93 |  | 15 | _____ 15 |  | 91 | _____ 91
49 | ТЕР22-03-001-05 Установка фасонных частей стальных сварных диаметром: 100-250 мм (отвод 57, переход 57х25) 1 т фасонных частей | 0,0008 (0,6+0,2) * 0,001 | 31686.43 | 4960,28 _____ 14919,4 | 11806,75 _____ 1684,6 | 25 | 4 _____ 12 | 9 _____ 1 | 211 | 52 _____ 99 | 60 _____ 18
50 | ТЕР13-03-002-04 Огрунтовка металлических поверхностей грунтовкой ГФ-021 100 м2 окрашиваемой поверхности | 0,00176 (0,18*0,7+0,1*0,5) * 0,01 | 663.96 | 142,94 _____ 500,72 | 20,3 _____ 0,24 | 1 | _____ 1 |  | 7 | 3 _____ 4
51 | ТЕР13-03-004-26 Окраска металлических огрунтованных поверхностей: эмалью ПФ-115 100 м2 окрашиваемой поверхности | 0,00176 (0,18*0,7+0,1*0,5) * 0,01 | 878.42 | 87,86 _____ 776,96 | 13,6 _____ 0,24 | 2 | _____ 2 |  | 7 | 2 _____ 5
52 | ТЕРм12-10-001-01 Бобышки, штуцеры на условное давление: до 10 МПа 100 шт. | 0.01 | 3659.44 | 795,26 _____ 2433,91 | 430.27 | 37 | 8 _____ 25 | 4 | 395 | 104 _____ 266 | 25
53 | ТЕР24-01-033-02 Установка вентилей и клапанов обратных муфтовых диаметром: до 25 мм 1 шт. | 1 | 13.71 | 12,27 _____ 1,44 |  | 14 | 12 _____ 2 |  | 168 | 160 _____ 8
54 | Прайс ООО "АЛСО" Кран шаровой муфтовый стальной ALSO серии GAS, DN 25, Py=4.0 МПа КШ.М.П.GAS 025.40-01 шт. | 1 | 269.63 | _____ 269,63 |  | 270 | _____ 270 |  | 1688 | _____ 1688
Раздел 5. ИСПЫТАНИЯ ГАЗОПРОВОДА НИЗКОГО ДАВЛЕНИЯ
55 | ТЕРм39-02-015-02 Гаммаграфический контроль трубопровода через две стенки, диаметр трубопровода: 60 мм, толщина стенки до 5 мм 1 снимок | 1 | 35.73 | 14,7 _____ 5,66 | 15.37 | 36 | 15 _____ 6 | 15 | 246 | 192 _____ 11 | 43
56 | ТЕРм39-02-001-02 Визуальный и измерительный контроль сварных соединений трубопроводов, диаметр: до 60 мм 1 стык | 2 | 1.43 | 1,4 _____ 0,03 |  | 3 | 3 |  | 37 | 37
57 | ТЕРм39-06-003-05 Контроль процессов сварки и наплавки, диаметр трубопровода: 57 мм 1 стык | 2 | 8.01 | 7,85 _____ 0,16 |  | 16 | 16 |  | 205 | 205
58 | ТЕР13-08-007-01 Проверка состояния изоляционного покрытия подземных газопроводов Ф57 мм (применительно) Проверка качества резинового покрытия 100 м2 поверхности | 0,396 2,2*0,18 | 25.08 | 25.08 |  | 10 | 10 |  | 130 | 130
59 | ТЕР24-02-121-01 Монтаж инвентарного узла из стальных труб для очистки и испытания газопровода, условный диаметр газопровода до 50мм 1 узел | 1 | 108.63 | 37,94 _____ 18,52 | 52.17 | 109 | 38 _____ 19 | 52 | 764 | 495 _____ 71 | 198
60 | ТЕР24-02-120-01 Очистка полости трубопровода продувкой воздухом, условный диаметр газопровода: до 50 мм 100 м трубопровода | 1,166 116,6 / 100 | 17.54 | 4.99 | 12,55 _____ 2,43 | 20 | 6 | 14 _____ 3 | 174 | 76 | 98 _____ 37
61 | ТЕР24-02-122-01 Подъем давления при испытании воздухом газопроводов низкого и среднего давления (до 0,3 МПа) условным диаметром: до 50 мм 100 м газопровода | 1,166 116,6 / 100 | 6.04 | 0.97 | 5,07 _____ 0,49 | 7 | 1 | 6 _____ 1 | 55 | 15 | 40 _____ 7
62 | ТЕР24-02-124-01 Выдержка под давлением до 0,6 МПа при испытании на прочность и герметичность газопроводов условным диаметром: 50-300 мм 1 участок испытания газопровода | 1 | 968.45 | 170.24 | 798,21 _____ 85,12 | 968 | 170 | 798 _____ 85 | 7613 | 2223 | 5390 _____ 1112
Итого прямые затраты по смете | [5 empty] | 80400 | 3565 _____ 28860 | 47975 _____ 1271 | 342451 | 46520 _____ 156965 | 138966 _____ 16608
В том числе (справочно):
фонд оплаты труда (ФОТ) | [5 empty] | 4836 |  |  | 63128
материалы | [5 empty] | 28860 |  |  | 156965
эксплуатация машин и механизмов | [5 empty] | 47975 |  |  | 138966
Накладные расходы | [5 empty] | 4459 |  |  | 58178
Сметная прибыль | [5 empty] | 2143 |  |  | 27960
ВСЕГО по смете
Итого Строительные работы | [5 empty] | 86836 |  |  | 426919
Итого Монтажные работы | [5 empty] | 166 |  |  | 1670
Итого | [5 empty] | 87002 |  |  | 428589
ВСЕГО по смете | [5 empty] | 87002 |  |  | 428589
| % НР |  |  |  |  | 92 |  |  | 92
| % СП |  |  |  |  | 44 |  |  | 44
Составил: _________________ /И.В. Данильченко/
Проверил: _________________ /А.В. Бунаков/
Note on A4: <подпись 200 атрибут 950 текст> <подпись 200 значение>
Note on H4: <подпись 210 атрибут 950 текст> <подпись 210 значение>
Note on A5: _________________ /<подпись 200 атрибут 950 значение>/
Note on H5: _________________ /<подпись 210 атрибут 950 значение>/
Note on A9: <Наименование стройки>
Note on A11: <Наименование объекта>
Note on A12: <Индекс/ЛН локальной сметы>
Note on A14: на <Наименование локальной сметы>
Note on A15: <Основание>
Note on G18: =<Итого по расчету>/1000
Note on J18: =<Итого по расчету>/1000
Note on G19: =<Итого Оборудование>/1000
Note on J19: =<Итого Оборудование>/1000
Note on G20: =<Итого Монтажные работы >/1000
Note on J20: =<Итого Монтажные работы >/1000
Note on V21: <Итого ТЗ с коэф. к итогам>
Note on W21: <Итого ТЗ с коэф. к итогам>
Note on X21: <Итого ФОТ>
Note on Y21: <Итого НР>
Note on Z21: <Итого СП>
Note on G22: =<Итого ФОТ с индексами>/1000
Note on J22: =<Итого ФОТ с индексами>/1000
Note on V22: <Итого ТЗМ с коэф. к итогам>
Note on W22: <Итого ТЗМ с коэф. к итогам>
Note on X22: <Итого ФОТ>
Note on Y22: <Итого НР>
Note on Z22: <Итого СП>
Note on L25: <Отчетный период (учет выполненных работ)>
Note on A30: <Номер позиции по смете>
Note on B30: <Обоснование (код) позиции> <Наименование (текстовая часть) расценки> <Ед. измерения по расценке> <Формула расчета стоимости единицы>
Note on C30: <Количество всего (физ. объем) по позиции> <Формула расчета физ. объема>
Note on D30: <ПЗ по позиции на единицу в базисных ценах с учетом всех к-тов>
Note on E30: <ОЗП по позиции на единицу в базисных ценах с учетом всех к-тов> _____ <МАТ по позиции на единицу в базисных ценах с учетом всех к-тов>
Note on F30: <ЭММ по позиции на единицу в базисных ценах с учетом всех к-тов> _____ <ЗПМ по позиции на единицу в базисных ценах с учетом всех к-тов>
Note on G30: <ИТОГО ПЗ на физобъем по позиции в базисных ценах>
Note on H30: <ИТОГО ОЗП на физобъем по позиции в базисных ценах> _____ <ИТОГО МАТ на физобъем по позиции в базисных ценах>
Note on I30: <ИТОГО ЭММ на физобъем по позиции в базисных ценах> _____ <ИТОГО ЗПМ на физобъем по позиции в базисных ценах>
Note on J30: <ИТОГО ПЗ по позиции в текущих ценах>
Note on K30: <ИТОГО ОЗП по позиции в текущих ценах> _____ <ИТОГО МАТ по позиции в текущих ценах>
Note on U30: <ИТОГО ЭММ по позиции в текущих ценах> _____ <ИТОГО ЗПМ по позиции в текущих ценах>
Note on A102: <Текстовая часть (итоги)>
Note on G102: <Прямые затраты в базисных ценах (итоги)>
Note on H102: <З/п основных рабочих (итоги)> _____ <Материалы (итоги)>
Note on I102: <Эксплуатация машин (итоги)> _____ <З/п машинистов (итоги)>
Note on J102: <Прямые затраты в тек.ценах (итоги)>
Note on K102: <З/п основных рабочих в тек.ценах (итоги)> _____ <Материалы в тек.ценах (итоги)>
Note on U102: <Эксплуатация машин в тек.ценах (итоги)> _____ <З/п машинистов в тек.ценах (итоги)>
Note on A118: <подпись 300 атрибут 970 значение> _________________ /<подпись 300 значение>/
Note on A120: <подпись 310 атрибут 970 значение> _________________ /<подпись 310 значение>/