## ЛСР по форме №4 с материалами
ЛОКАЛЬНЫЙ СМЕТНЫЙ РАСЧЕТ № 1
(локальная смета)
на | "Газопровод низкого давления от точки подключения до границы земельного участка собственника по адресу: Челябинская обл., д. Шигаево ул. Коммерческая д. 10". Технологическое присоединение.
(наименование работ и затрат, наименование объекта)
Основание: проект 3553-21-ТП-ГСН.С
| Сметная стоимость _______________________________________________________________________________________________ |  | ___________________________331,078 |  | тыс. руб.
| строительных работ _______________________________________________________________________________________________ |  | _______________________________________________________________________________________________327,908 |  | тыс. руб.
| монтажных работ _______________________________________________________________________________________________ |  | _______________________________________________________________________________________________3,170 |  | тыс. руб.
| Средства на оплату труда _______________________________________________________________________________________________ |  | ___________________________48,590 |  | тыс. руб.
| Сметная трудоемкость _______________________________________________________________________________________________ |  | _______________________________________________________________________________________________232,07 |  | чел.час
Составлен(а) в текущих (прогнозных) ценах по состоянию на 1 квартал 2021г.
№ пп | Шифр и номер позиции норматива | Наименование работ и затрат, единица измерения | Количество | Стоимость единицы, руб. |  |  | Общая стоимость, руб. |  |  |  | Затраты труда рабочих, чел.-ч, не занятых обслуживанием машин
|  |  |  | всего | эксплуата- ции машин | мате- риалы | Всего | оплаты труда | эксплуата- ции машин | мате- риалы
|  |  |  | оплаты труда | в т.ч. оплаты труда |  |  |  | в т.ч. оплаты труда |  | на единицу | всего
1 | 2 | 3 | 4 | 5 | 6 | 7 | 8 | 9 | 10 | 11 | 12 | 13
Раздел 1. НАДЗЕМНЫЙ ГАЗОПРОВОД
1 | ТЕР24-02-041-03 Приказ Минстроя России от 27.02.2015 №140/пр | Надземная прокладка стальных газопроводов на металлических опорах, условный диаметр газопровода: 80 мм (100 м газопровода) 1 976,81 = 2 224,57 - 0,0023 x 30 400,00 - 0,006 x 27 280,00 - 0,0011 x 12 870,00 | 0.03 | 1976,81 252,68 | 1654,43 209,45 | 69.7 | 59 | 8 | 50 6 | 1 | 22.03 | 0.66
2 | ТССЦ-103-0154 Приказ Минстроя России от 27.02.2015 №140/пр | Трубы стальные электросварные прямошовные со снятой фаской из стали марок БСт2кп-БСт4кп и БСт2пс-БСт4пс наружный диаметр 89 мм, толщина стенки 3,5 мм (м) | 3.03 | 52.06 |  | 52.06 | 158 |  |  | 158
3 | ТЕР16-02-003-04 Приказ Минстроя России от 27.02.2015 №140/пр | Прокладка трубопроводов газоснабжения из стальных водогазопроводных неоцинкованных труб диаметром: 32 мм (100 м трубопровода) 4 107,40 = 4 131,38 - 0,00044 x 18 320,00 - 0,00053 x 30 040,00 | 0.015 | 4107,4 375,87 | 67,61 2,45 | 3663.92 | 62 | 6 | 1 | 55 | 30.91 | 0.46
4 | ТЕР13-06-003-01 Приказ Минстроя России от 27.02.2015 №140/пр | Очистка поверхности щетками (1 м2 очищаемой поверхности) | 0.9891 | 9,7 9,7 |  |  | 10 | 10 |  |  | 0.9 | 0.89
5 | ТЕР13-03-002-04 Приказ Минстроя России от 27.02.2015 №140/пр | Огрунтовка металлических поверхностей за один раз: грунтовкой ГФ-021 (100 м2 окрашиваемой поверхности) | 0.019782 | 331,98 71,47 | 10,15 0,12 | 250.36 | 7 | 1 |  | 6 | 5.31 | 0.11
6 | ТЕР13-03-004-26 Приказ Минстроя России от 27.02.2015 №140/пр | Окраска металлических огрунтованных поверхностей: эмалью ПФ-115 (100 м2 окрашиваемой поверхности) | 0.019782 | 439,21 43,93 | 6,8 0,12 | 388.48 | 9 | 1 |  | 8 | 3.83 | 0.08
7 | ТЕР22-03-001-05 Приказ Минстроя России от 27.02.2015 №140/пр | Установка фасонных частей стальных сварных диаметром: 100-250 мм (отводы, переходы, заглушки) (1 т фасонных частей) 17 726,43 = 31 686,43 - 1 x 13 960,00 | 0.00172 | 17726,43 4960,28 | 11806,75 1684,6 | 959.4 | 30 | 9 | 20 3 | 1 | 353.8 | 0.61
8 | ТССЦ-507-2379 Приказ Минстроя России от 27.02.2015 №140/пр | Заглушки эллиптические на Ру 10 МПа (100 кгс/см2) из стали 20, диаметром условного прохода 32 мм, наружным диаметром 38 мм, толщиной стенки 3,0 мм (шт.) | 1 | 18.6 |  | 18.6 | 19 |  |  | 19
9 | ТССЦ-507-2277 Приказ Минстроя России от 27.02.2015 №140/пр | Переходы концентрические на Ру до 16 МПа (160 кгс/см2) диаметром условного прохода 50х40 мм, наружным диаметром и толщиной стенки 57х4-45х2,5 мм (шт.) | 1 | 42.5 |  | 42.5 | 43 |  |  | 43
10 | ТССЦ-507-1979 Приказ Минстроя России от 27.02.2015 №140/пр | Отводы 90 град. с радиусом кривизны R=1,5 Ду на Ру до 16 МПа (160 кгс/см2), диаметром условного прохода 80 мм, наружным диаметром 89 мм, толщиной стенки 3,5 мм (шт.) | 1 | 42.3 |  | 42.3 | 42 |  |  | 42
11 | ТЕРм12-10-001-01 Приказ Минстроя России от 27.02.2015 №140/пр | Бобышки, штуцеры на условное давление: до 10 МПа (100 шт.) | 0.03 | 3659,44 795,26 | 430.27 | 2433.91 | 110 | 24 | 13 | 73 | 65.4 | 1.96
12 | ТЕР24-02-051-02 Приказ Минстроя России от 27.02.2015 №140/пр | Монтаж задвижки стальной фланцевой для надземной установки на газопроводах из труб условным диаметром: 80 мм (1 задвижка) 421,47 = 914,43 - 5,7 x 56,80 - 4 x 42,30 | 1 | 421,47 112,05 | 140.76 | 168.66 | 421 | 112 | 141 | 168 | 8.56 | 8.56
13 | ТССЦ-302-0203 Приказ Минстроя России от 27.02.2015 №140/пр | Краны шаровые фланцевые "LD" для воды, нефтепродуктов, горюче-смазочных материалов, стандартнопроходные, из стали 20 типа КШ.Ц.Ф.080/070.016.02, давлением 1,6 МПа (16 кгс/см2), длиной 210 мм, условным диаметром 80 мм (шт.) | 1 | 530.12 |  | 530.12 | 530 |  |  | 530
14 | ТЕРм08-02-472-11 Приказ Минстроя России от 27.02.2015 №140/пр | Перемычка заземляющая для строительных металлических конструкций (10 шт.) | 0.1 | 55,6 42,69 | 6,76 0,16 | 6.15 | 6 | 4 | 1 | 1 | 3.59 | 0.36
15 | ТЕР09-08-001-01 Приказ Минстроя России от 27.02.2015 №140/пр | Установка металлических столбов высотой до 4 м: с погружением в бетонное основание (100 столбов) | 0.04 | 3851,83 384,2 | 3216,64 328,52 | 250.99 | 154 | 15 | 129 13 | 10 | 35.64 | 1.43
16 | ТССЦ-401-0023 Приказ Минстроя России от 27.02.2015 №140/пр | Бетон тяжелый, крупность заполнителя более 40 мм, класс В7,5 (М 100) (м3) | 0.41 | 564.9 |  | 564.9 | 232 |  |  | 232
17 | ТЕР09-08-002-05 Приказ Минстроя России от 27.02.2015 №140/пр | Устройство заграждений из готовых металлических решетчатых панелей: высотой до 2 м (10 панелей) | 0.4 | 101,84 76,65 | 25,19 7,99 |  | 41 | 31 | 10 3 |  | 7.11 | 2.84
18 | ТССЦ-201-0848 Приказ Минстроя России от 27.02.2015 №140/пр | Конструкции стальные индивидуальные решетчатые сварные массой 0,1-0,5 т (т) | 0.087124 | 10941 |  | 10941 | 953 |  |  | 953
19 | ТЕР13-03-002-04 Приказ Минстроя России от 27.02.2015 №140/пр | Огрунтовка металлических поверхностей за один раз: грунтовкой ГФ-021 (100 м2 окрашиваемой поверхности) | 0.0868 | 331,98 71,47 | 10,15 0,12 | 250.36 | 29 | 6 | 1 | 22 | 5.31 | 0.46
20 | ТЕР13-03-004-07 Приказ Минстроя России от 27.02.2015 №140/пр | Окраска металлических огрунтованных поверхностей: эмалью ХВ-125 (100 м2 окрашиваемой поверхности) | 0.0868 | 845,87 28,33 | 7,83 0,12 | 809.71 | 73 | 2 | 1 | 70 | 2.47 | 0.21
21 | ТЕР24-01-033-03 Приказ Минстроя России от 27.02.2015 №140/пр | Установка вентилей и клапанов обратных муфтовых диаметром: до 50 мм (1 шт.) | 1 | 17,9 15,83 |  | 2.07 | 18 | 16 |  | 2 | 1.38 | 1.38
22 | ТССЦ-302-1833 Приказ Минстроя России от 27.02.2015 №140/пр | Кран шаровой муфтовый 11Б27П1, диаметром 25 мм (шт.) | 1 | 60.8 |  | 60.8 | 61 |  |  | 61
23 | ТЕР22-03-014-02 Приказ Минстроя России от 27.02.2015 №140/пр | Приварка фланцев к стальным трубопроводам диаметром: 80 мм (1 фланец) | 2 | 110,15 7,43 | 39,29 5,72 | 63.43 | 220 | 15 | 79 11 | 126 | 0.53 | 1.06
24 | ТССЦ-507-2836 Приказ Минстроя России от 27.02.2015 №140/пр | Соединения изолирующие фланцевые на условное давление 0,6 мПа для труб диаметром до 100 мм (компл.) | 1 | 377.23 |  | 377.23 | 377 |  |  | 377
ЗЕМЛЯНЫЕ РАБОТЫ
25 | ТЕР01-01-004-02 Приказ Минстроя России от 27.02.2015 №140/пр | Разработка грунта в отвал экскаваторами «драглайн» или «обратная лопата» с ковшом вместимостью: 0,4 (0,3-0,45) м3, группа грунтов 2 (1000 м3 грунта) | 0.3825 | 3606,8 84,2 | 3522,6 606,99 |  | 1380 | 32 | 1348 232 |  | 8.54 | 3.27
26 | ТЕР01-02-057-02 Приказ Минстроя России от 27.02.2015 №140/пр | Разработка грунта вручную в траншеях глубиной до 2 м без креплений с откосами, группа грунтов: 2 (100 м3 грунта) | 0.039 | 1822,13 1822,13 |  |  | 71 | 71 |  |  | 184.8 | 7.21
27 | ТЕР23-01-001-01 Приказ Минстроя России от 27.02.2015 №140/пр | Устройство основания под трубопроводы: песчаного (10 м3 основания) | 4.88 | 1431,41 105,37 | 39,04 4,26 | 1287 | 6985 | 514 | 191 21 | 6280 | 10.2 | 49.78
28 | ТЕР01-01-033-05 Приказ Минстроя России от 27.02.2015 №140/пр | Засыпка траншей и котлованов с перемещением грунта до 5 м бульдозерами мощностью: 79 кВт (108 л.с.), группа грунтов 2 (1000 м3 грунта) | 0.3376 | 367.67 | 367,67 68,26 |  | 124 |  | 124 23
29 | ТЕР01-02-005-01 Приказ Минстроя России от 27.02.2015 №140/пр | Уплотнение грунта пневматическими трамбовками, группа грунтов: 1-2 (100 м3 уплотненного грунта) | 3.376 | 334,97 135,07 | 199,9 36,97 |  | 1131 | 456 | 675 125 |  | 12.53 | 42.3
30 | ТЕР01-01-036-02 Приказ Минстроя России от 27.02.2015 №140/пр | Планировка площадей бульдозерами мощностью: 79 кВт (108 л.с.) (1000 м2 спланированной поверхности за 1 проход бульдозера) | 0.596 | 21.99 | 21,99 4,08 |  | 13 |  | 13 2
31 | ТССЦпг-01-01-01-039 Приказ Минстроя России от 27.02.2015 №140/пр | Погрузочные работы при автомобильных перевозках: грунта растительного слоя (земля, перегной) (1 т груза) | 99.064 | 4.98 | 4.98 |  | 493 |  | 493
32 | ТССЦпг-03-21-02-070 Приказ Минстроя России от 27.02.2015 №140/пр | Перевозка грузов автомобилями-самосвалами грузоподъемностью 10 т, работающих вне карьера, на расстояние: до 70 км II класс груза (1 т груза) | 99.064 | 51.32 | 51.32 |  | 5084 |  | 5084
33 | ТЕР01-01-016-02 Приказ Минстроя России от 27.02.2015 №140/пр | Работа на отвале, группа грунтов: 2-3 (1000 м3 грунта) | 0.0488 | 398,5 35,99 | 357,63 64,83 | 4.88 | 19 | 2 | 17 3 |  | 3.65 | 0.18
УКЛАДКА ПОДЗЕМНОГО ГАЗОПРОВОДА
34 | ТЕР24-02-031-02 Приказ Минстроя России от 27.02.2015 №140/пр | Укладка газопроводов из полиэтиленовых труб в траншею со стационарно установленного барабана, диаметр газопровода: 110 мм (100 м укладки) | 1.49 | 178,27 80,76 | 76.76 | 20.75 | 266 | 120 | 114 | 32 | 6 | 8.94
35 | ТССЦ-507-3758 Приказ Минстроя России от 27.02.2015 №140/пр | Труба напорная из полиэтилена PE 100 для газопроводов ПЭ100 SDR17,6, размером 90х5,2 мм (ГОСТ Р 50838-95) (м) | 151.98 | 43.29 |  | 43.29 | 6579 |  |  | 6579
36 | ТЕР24-02-001-10 Приказ Минстроя России от 27.02.2015 №140/пр | Сварка «встык» полиэтиленовых труб нагревательным элементом: при автоматическом управлении процессом сварки, диаметр труб 110 мм (1 соединение) | 1 | 45,04 14,3 | 30.74 |  | 45 | 14 | 31 |  | 1.02 | 1.02
37 | ТЕР24-02-034-01 Приказ Минстроя России от 27.02.2015 №140/пр | Укладка газопроводов из одиночных полиэтиленовых труб в траншею, диаметр газопровода: до 110 мм (100 м газопровода) | 0.035 | 11,42 11,42 | [6 empty] | 1.02 | 0.04
38 | ТССЦ-507-3726 Приказ Минстроя России от 27.02.2015 №140/пр | Труба напорная из полиэтилена PE 100 для газопроводов ПЭ100 SDR11, размером 63х5,8 мм (ГОСТ Р 50838-95) (м) | 3.57 | 32.47 |  | 32.47 | 116 |  |  | 116
39 | ТЕР24-02-005-02 Приказ Минстроя России от 27.02.2015 №140/пр | Установка отвода на газопроводе из полиэтиленовых труб в горизонтальной плоскости, диаметр отвода: 63 мм (шт) | 1 | 212,58 16,54 | 15.14 | 180.9 | 213 | 17 | 15 | 181 | 1.18 | 1.18
40 | прайс Приказ Минстроя России от 27.02.2015 №140/пр | цокольный выход ПЭ/Ст 63/57 (шт) | 1 | 1393.36 |  | 1393.36 | 1393 |  |  | 1393
41 | ТЕР24-02-005-03 Приказ Минстроя России от 27.02.2015 №140/пр | Установка отвода на газопроводе из полиэтиленовых труб в горизонтальной плоскости, диаметр отвода: 110 мм (1 отвод) 64,02 = 315,02 - 1 x 251,00 | 1 | 64,02 26,64 | 27.11 | 10.27 | 64 | 27 | 27 | 10 | 1.9 | 1.9
42 | прайс Приказ Минстроя России от 27.02.2015 №140/пр | цокольный выход ПЭ/Ст 90/89 (шт) | 1 | 1900.95 |  | 1900.95 | 1901 |  |  | 1901
43 | прайс Приказ Минстроя России от 27.02.2015 №140/пр | Муфты полиэтиленовые с закладными электронагревателями для труб диаметром 90 мм (шт.) | 1 | 152.27 |  | 152.27 | 152 |  |  | 152
44 | ТЕРм10-06-048-05 Приказ Минстроя России от 27.02.2015 №140/пр | Прокладка опознавательной ленты (км) | 0.1525 | 504,31 87,77 | 410,69 41,06 | 5.85 | 77 | 13 | 63 6 | 1 | 6.9 | 1.05
45 | ТССЦ-507-3538 Приказ Минстроя России от 27.02.2015 №140/пр | Лента сигнальная "Газ" ЛСГ 200 (м) | 152.5 | 0.3 |  | 0.3 | 46 |  |  | 46
46 | ТЕР22-05-003-02 Приказ Минстроя России от 27.02.2015 №140/пр | Протаскивание в футляр стальных труб диаметром: 150 мм (100 м трубы, уложенной в футляр) | 0.005 | 2560,37 1090,75 | 47.25 | 1422.37 | 13 | 5 |  | 8 | 89.7 | 0.45
47 | ТЕР24-02-030-04 Приказ Минстроя России от 27.02.2015 №140/пр | Укладка в траншею изолированных стальных газопроводов условным диаметром: до 150 мм (100 м трубопровода) 2 389,84 = 21 528,33 - 101 x 189,49 | 0.005 | 2389,84 491,79 | 1875,01 184,69 | 23.04 | 12 | 2 | 9 1 | 1 | 40.88 | 0.2
48 | ТССЦ-103-0176 Приказ Минстроя России от 27.02.2015 №140/пр | Трубы стальные электросварные прямошовные со снятой фаской из стали марок БСт2кп-БСт4кп и БСт2пс-БСт4пс наружный диаметр 159 мм, толщина стенки 4,5 мм (м) | 0.505 | 113 |  | 113 | 57 |  |  | 57
49 | ТЕР22-02-010-05 Приказ Минстроя России от 27.02.2015 №140/пр | Нанесение весьма усиленной антикоррозионной изоляции из полимерных липких лент на стальные трубопроводы диаметром: 150 мм (1 км трубопровода) | 0.0005 | 50641,58 797,54 | 14084,43 1613,1 | 35759.61 | 25 |  | 7 1 | 18 | 62.7 | 0.03
50 | ТССЦ-104-8156 Приказ Минстроя России от 27.02.2015 №140/пр | Изоляция ленточно-полиэтиленовая весьма усиленного типа для труб диаметром 159 мм (м) | 0.5 | 125.64 |  | 125.64 | 63 |  |  | 63
51 | ТЕР22-05-004-01 Приказ Минстроя России от 27.02.2015 №140/пр | Заделка битумом и прядью концов футляра диаметром: 400 мм (1 футляр) | 1 | 99,92 13,11 | 22.99 | 63.82 | 100 | 13 | 23 | 64 | 1.156 | 1.16
52 | ТЕР22-05-003-01 Приказ Минстроя России от 27.02.2015 №140/пр | Протаскивание в футляр стальных труб диаметром: 100 мм (100 м трубы, уложенной в футляр) | 0.005 | 2182,55 1026,3 | 45.19 | 1111.06 | 11 | 5 |  | 6 | 84.4 | 0.42
53 | ТЕР24-02-030-03 Приказ Минстроя России от 27.02.2015 №140/пр | Укладка в траншею изолированных стальных газопроводов условным диаметром: до 100 мм (100 м трубопровода) 1 657,81 = 12 035,56 - 101 x 102,75 | 0.005 | 1657,81 330,42 | 1312,41 139,29 | 14.98 | 8 | 2 | 6 1 |  | 28.46 | 0.14
54 | ТССЦ-103-0161 Приказ Минстроя России от 27.02.2015 №140/пр | Трубы стальные электросварные прямошовные со снятой фаской из стали марок БСт2кп-БСт4кп и БСт2пс-БСт4пс наружный диаметр 108 мм, толщина стенки 4 мм (м) | 0.505 | 67.3 |  | 67.3 | 34 |  |  | 34
55 | ТЕР22-02-010-05 Приказ Минстроя России от 27.02.2015 №140/пр | Нанесение весьма усиленной антикоррозионной изоляции из полимерных липких лент на стальные трубопроводы диаметром: 150 мм (1 км трубопровода) | 0.0005 | 50641,58 797,54 | 14084,43 1613,1 | 35759.61 | 25 |  | 7 1 | 18 | 62.7 | 0.03
56 | ТССЦ-104-8154 Приказ Минстроя России от 27.02.2015 №140/пр | Изоляция ленточно-полиэтиленовая весьма усиленного типа для труб диаметром 108 мм (м) | 0.5 | 95.07 |  | 95.07 | 48 |  |  | 48
57 | ТЕР22-05-004-01 Приказ Минстроя России от 27.02.2015 №140/пр | Заделка битумом и прядью концов футляра диаметром: 400 мм (1 футляр) | 1 | 67,45 8,85 | 15.52 | 43.08 | 67 | 9 | 16 | 42 | 0.7803 | 0.78
58 | ТЕР27-09-004-02 Приказ Минстроя России от 27.02.2015 №140/пр | Установка столбиков сигнальных: пластиковых (100 шт.) 232,90 = 4 839,90 - 100 x 46,07 | 0.03 | 232,9 116,11 | 116,79 13,18 |  | 7 | 3 | 4 |  | 11.35 | 0.34
59 | прайс | Столбик сигнальный (шт) | 3 | 203.2 |  | 203.2 | 610 |  |  | 610
60 | ТЕР24-02-005-03 Приказ Минстроя России от 27.02.2015 №140/пр | Установка заглушки на газопроводе из полиэтиленовых труб в горизонтальной плоскости, диаметр: 90 мм (шт) 64,02 = 315,02 - 1 x 251,00 | 1 | 64,02 26,64 | 27.11 | 10.27 | 64 | 27 | 27 | 10 | 1.9 | 1.9
61 | ТССЦ-507-0730 Приказ Минстроя России от 27.02.2015 №140/пр | Заглушка полиэтиленовая с электроспиралью, диаметр 90 мм (шт.) | 1 | 351.79 |  | 351.79 | 352 |  |  | 352
62 | ТЕР24-02-007-02 Приказ Минстроя России от 27.02.2015 №140/пр | Установка седелок крановых полиэтиленовых с закладными нагревателями на газопроводе из полиэтиленовых труб , диаметры соединяемых труб: 110х32, 110х63 мм (1 соединение) | 1 | 33,98 18,33 | 12.49 | 3.16 | 34 | 18 | 12 | 4 | 1.4 | 1.4
63 | ТССЦ-507-0855 Приказ Минстроя России от 27.02.2015 №140/пр | Седелка полиэтиленовая с ответной нижней частью Д=90х63 мм (шт.) | 1 | 721.46 |  | 721.46 | 721 |  |  | 721
64 | ТЕР24-02-002-02 Приказ Минстроя России от 27.02.2015 №140/пр | Сварка полиэтиленовых труб при помощи соединительных деталей с закладными нагревателями, диаметр труб: 63 мм (1 соединение) | 1 | 212,27 17,67 | 16.07 | 178.53 | 212 | 18 | 16 | 178 | 1.26 | 1.26
ИСПЫТАНИЯ
65 | ТЕРм39-02-001-02 Приказ Минстроя России от 27.02.2015 №140/пр | Визуальный и измерительный контроль сварных соединений трубопроводов, диаметр: до 60 мм (1 стык) | 15 | 1,43 1,4 |  | 0.03 | 21 | 21 |  |  | 0.1 | 1.5
66 | ТЕРм39-02-006-02 Приказ Минстроя России от 27.02.2015 №140/пр | Ультразвуковая дефектоскопия трубопровода одним преобразователем сварных соединений перлитного класса с двух сторон, прозвучивание поперечное, диаметр трубопровода: 65 мм, толщина стенки до 8 мм (1 стык) | 1 | 9,81 5,73 | 1.63 | 2.45 | 10 | 6 | 2 | 2 | 0.42 | 0.42
67 | ТЕР24-02-120-02 Приказ Минстроя России от 27.02.2015 №140/пр | Очистка полости трубопровода продувкой воздухом, условный диаметр газопровода: до 100 мм (100 м трубопровода) | 1.63 | 17,54 4,99 | 12,55 2,43 |  | 29 | 8 | 21 4 |  | 0.41 | 0.67
68 | ТЕР24-02-121-02 Приказ Минстроя России от 27.02.2015 №140/пр | Монтаж инвентарного узла для очистки и испытания газопровода, условный диаметр газопровода: до 100 мм (1 узел) | 1 | 188,48 64,93 | 85.41 | 38.14 | 188 | 65 | 85 | 38 | 5.34 | 5.34
69 | ТЕР24-02-122-02 Приказ Минстроя России от 27.02.2015 №140/пр | Подъем давления при испытании воздухом газопроводов низкого и среднего давления (до 0,3 МПа) условным диаметром: до 100 мм (100 м газопровода) | 1.63 | 7,79 1,46 | 6,33 0,73 |  | 13 | 2 | 11 1 |  | 0.12 | 0.2
70 | ТЕР24-02-124-01 Приказ Минстроя России от 27.02.2015 №140/пр | Выдержка под давлением до 0,6 МПа при испытании на прочность и герметичность газопроводов условным диаметром: 50-300 мм (1 участок испытания газопровода) | 1 | 968,45 170,24 | 798,21 85,12 |  | 968 | 170 | 798 85 |  | 14 | 14
Итого прямые затраты по смете в базисных ценах | [6 empty] | 33508 | 1900 | 9685 542 | 21923 |  | 168.18
Итого прямые затраты по смете с учетом коэффициентов к итогам | [6 empty] | 37913 | 2624 | 13364 748 | 21925 |  | 232.07
Итого прямые затраты по смете с учетом индексов, в текущих ценах (СМР ОЗП=14,41; ЭМ-ЗПМ=7,88; ЗПМ=14,41; МАТ=4,22) | [6 empty] | 240527 | 37811 | 110193 10779 | 92523 |  | 232.07
Накладные расходы | [6 empty] | 55170
Сметная прибыль | [6 empty] | 35381
ВСЕГО по смете | [6 empty] | 331078 |  |  |  |  | 232.07
Составил: ___________________________Гоппе Н.С.
(должность, подпись, расшифровка)