## Лист1
Приложение № 2
Утверждено приказом № 421 от 4 августа 2020 г. Минстроя РФ
СОГЛАСОВАНО: | [9 empty] | УТВЕРЖДАЮ:
"_____" ________________ 2021 года | [12 empty] | "_____" ________________ 2021 года
Наименование редакции сметных нормативов
Наименование программного продукта |  |  | "ГРАНД-Смета"
Газопровод низкого давления от точки подключения до границы змельного участка по адресу: г. Челябинск, СНТ "Спутник", квартал 3, участок 244. Технологическое присоединение. | [13 empty] | Газопровод низкого давления от точки подключения до границы змельного участка по адресу: г. Челябинск, СНТ "Спутник", квартал 3, участок 244. Технологическое присоединение.
(наименование стройки)
Газопровод низкого давления от точки подключения до границы змельного участка по адресу: г. Челябинск, СНТ "Спутник", квартал 3, участок 244. Технологическое присоединение. | [14 empty] | Газопровод низкого давления от точки подключения до границы змельного участка по адресу: г. Челябинск, СНТ "Спутник", квартал 3, участок 244. Технологическое присоединение.
(наименование объекта капитального строительства)
ЛОКАЛЬНЫЙ СМЕТНЫЙ РАСЧЕТ (СМЕТА) № 1
Газопровод низкого давления от точки подключения до границы змельного участка по адресу: г. Челябинск, СНТ "Спутник", квартал 3, участок 244. Технологическое присоединение. | [15 empty] | Газопровод низкого давления от точки подключения до границы змельного участка по адресу: г. Челябинск, СНТ "Спутник", квартал 3, участок 244. Технологическое присоединение.
(наименование конструктивного решения)
Составлен | базисно-индексным | методом
Основание | 85-Т-21-ГСН
(проектная и (или) иная техническая документация)
Составлен(а) в текущем (базисном) уровне цен |  |  | 2 квартал 2021
Сметная стоимость |  | 1469.44 | (180.59) | тыс.руб.
в том числе:
| строительных работ | 1467.48 | (180.39) | тыс.руб. |  | Средства на оплату труда рабочих |  |  |  |  | 158.66 | (9) | тыс.руб.
| монтажных работ | 1.96 | (0.2) | тыс.руб. |  | Нормативные затраты труда рабочих | [5 empty] | 784.35 | чел.час.
| оборудования | 0 | (0) | тыс.руб. |  | Нормативные затраты труда машинистов | [5 empty] | 180.34 | чел.час.
| прочих затрат | 0 | (0) | тыс.руб. |  | Расчетный измеритель конструктивного решения
№ п/п | Обоснование | Наименование работ и затрат |  |  | Единица измерения | Количество |  |  | Сметная стоимость в базисном уровне цен (в текущем уровне цен (гр. 8) для ресурсов, отсутствующих в СНБ), руб. |  |  | Индексы | Сметная стоимость в текущем уровне цен, руб.
[6 empty] | на единицу | коэффициенты | всего с учетом коэффициентов | на единицу | коэффициенты | всего
1 | 2 | 3 |  |  | 4 | 5 | 6 | 7 | 8 | 9 | 10 | 11 | 12
Раздел 1. Земляные работы | [16 empty] | Раздел 1. Земляные работы
1 | ТЕР01-01-003-15 | Разработка грунта в отвал экскаваторами «драглайн» или «обратная лопата» с ковшом вместимостью: 0,5 (0,5-0,63) м3, группа грунтов 3 |  |  | 4: 1000 м3 грунта; 7: 0.0127 |  |  |  |  | Разработка грунта в отвал экскаваторами «драглайн» или «обратная лопата» с ковшом вместимостью: 0,5 (0,5-0,63) м3, группа грунтов 3
|  | Объем=(6,8+5,9) / 1000 | [16 empty] | Объем=(6,8+5,9) / 1000
| 1 | ОТ |  |  | 8: 169.89; 10: 2.16; 11: 17.62; 12: 38 | [6 empty] | ОТ
| 2 | ЭМ |  |  | 8: 4605.55; 10: 58.49; 11: 8.02; 12: 469 | [6 empty] | ЭМ
| 3 | в т.ч. ОТм |  |  | 8: 610.91; 10: 7.76; 11: 17.62; 12: 137 | [6 empty] | в т.ч. ОТм
|  | ЗТ |  |  | 4: чел.-ч; 5: 17.23; 7: 0.218821 | [7 empty] | ЗТ
|  | ЗТм |  |  | 4: чел.-ч; 5: 37.41; 7: 0.475107 | [7 empty] | ЗТм
|  | Итого по расценке |  |  | 8: 4775.44; 10: 60.65 | [8 empty] | Итого по расценке
|  | ФОТ |  |  | 10: 9.92; 12: 175 | [7 empty] | ФОТ
| Приказ Минстроя России № 812/пр от 21.12.2020 Прил. п.1.1 | НР Земляные работы, выполняемые механизированным способом |  |  | 4: %; 5: 92; 7: 92; 10: 9.13; 12: 161 | [7 empty] | НР Земляные работы, выполняемые механизированным способом
| Приказ Минстроя России № 774/пр от 11.12.2020 Прил. п.1.1 | СП Земляные работы, выполняемые механизированным способом |  |  | 4: %; 5: 46; 7: 46; 10: 4.56; 12: 81 | [7 empty] | СП Земляные работы, выполняемые механизированным способом
|  | Всего по позиции |  |  | 10: 74.34; 12: 749 | [9 empty] | Всего по позиции
2 | ТЕР01-02-057-03 | Разработка грунта вручную в траншеях глубиной до 2 м без креплений с откосами, группа грунтов: 3 |  |  | 4: 100 м3 грунта; 7: 1.123 |  |  |  |  | Разработка грунта вручную в траншеях глубиной до 2 м без креплений с откосами, группа грунтов: 3
|  | Объем=(44,8+67,5) / 100 | [16 empty] | Объем=(44,8+67,5) / 100
| 1 | ОТ |  |  | 8: 2445.28; 10: 2746.05; 11: 17.62; 12: 48385 | [6 empty] | ОТ
|  | ЗТ |  |  | 4: чел.-ч; 5: 248; 7: 278.504 | [7 empty] | ЗТ
|  | Итого по расценке |  |  | 8: 2445.28; 10: 2746.05 | [8 empty] | Итого по расценке
|  | ФОТ |  |  | 10: 2746.05; 12: 48385 | [7 empty] | ФОТ
| Приказ Минстроя России № 812/пр от 21.12.2020 Прил. п.1.2 | НР Земляные работы, выполняемые ручным способом |  |  | 4: %; 5: 89; 7: 89; 10: 2443.98; 12: 43063 | [7 empty] | НР Земляные работы, выполняемые ручным способом
| Приказ Минстроя России № 774/пр от 11.12.2020 Прил. п.1.2 | СП Земляные работы, выполняемые ручным способом |  |  | 4: %; 5: 40; 7: 40; 10: 1098.42; 12: 19354 | [7 empty] | СП Земляные работы, выполняемые ручным способом
|  | Всего по позиции |  |  | 10: 6288.45; 12: 110802 | [9 empty] | Всего по позиции
3 | ТЕР01-02-057-03 | Разработка грунта вручную в траншеях глубиной до 2 м без креплений с откосами, группа грунтов: 3 |  |  | 4: 100 м3 грунта; 7: 0.038 |  |  |  |  | Разработка грунта вручную в траншеях глубиной до 2 м без креплений с откосами, группа грунтов: 3
|  | Объем=3,8 / 100 | [16 empty] | Объем=3,8 / 100
| 1 | ОТ |  |  | 8: 2445.28; 10: 92.92; 11: 17.62; 12: 1637 | [6 empty] | ОТ
|  | ЗТ |  |  | 4: чел.-ч; 5: 248; 7: 9.424 | [7 empty] | ЗТ
|  | Итого по расценке |  |  | 8: 2445.28; 10: 92.92 | [8 empty] | Итого по расценке
|  | ФОТ |  |  | 10: 92.92; 12: 1637 | [7 empty] | ФОТ
| Приказ Минстроя России № 812/пр от 21.12.2020 Прил. п.1.2 | НР Земляные работы, выполняемые ручным способом |  |  | 4: %; 5: 89; 7: 89; 10: 82.7; 12: 1457 | [7 empty] | НР Земляные работы, выполняемые ручным способом
| Приказ Минстроя России № 774/пр от 11.12.2020 Прил. п.1.2 | СП Земляные работы, выполняемые ручным способом |  |  | 4: %; 5: 40; 7: 40; 10: 37.17; 12: 655 | [7 empty] | СП Земляные работы, выполняемые ручным способом
|  | Всего по позиции |  |  | 10: 212.79; 12: 3749 | [9 empty] | Всего по позиции
4 | ТЕР23-01-001-01 | Устройство основания под трубопроводы: песчаного |  |  | 4: 10 м3 основания; 7: 0.04 |  |  |  |  | Устройство основания под трубопроводы: песчаного
|  | Объем=0,4 / 10 | [16 empty] | Объем=0,4 / 10
| 1 | ОТ |  |  | 8: 105.37; 10: 4.21; 11: 17.62; 12: 74 | [6 empty] | ОТ
| 2 | ЭМ |  |  | 8: 39.04; 10: 1.56; 11: 8.02; 12: 13 | [6 empty] | ЭМ
| 3 | в т.ч. ОТм |  |  | 8: 4.26; 10: 0.17; 11: 17.62; 12: 3 | [6 empty] | в т.ч. ОТм
| 4 | М |  |  | 8: 1287; 10: 51.48; 11: 4.29; 12: 221 | [6 empty] | М
|  | ЗТ |  |  | 4: чел.-ч; 5: 10.2; 7: 0.408 | [7 empty] | ЗТ
|  | ЗТм |  |  | 4: чел.-ч; 5: 0.35; 7: 0.014 | [7 empty] | ЗТм
|  | Итого по расценке |  |  | 8: 1431.41; 10: 57.25 | [8 empty] | Итого по расценке
|  | ФОТ |  |  | 10: 4.38; 12: 77 | [7 empty] | ФОТ
| Приказ Минстроя России № 812/пр от 21.12.2020 Прил. п.18 | НР Наружные сети водопровода, канализации, теплоснабжения, газопровода |  |  | 4: %; 5: 117; 7: 117; 10: 5.12; 12: 90 | [7 empty] | НР Наружные сети водопровода, канализации, теплоснабжения, газопровода
| Приказ Минстроя России № 774/пр от 11.12.2020 Прил. п.18 | СП Наружные сети водопровода, канализации, теплоснабжения, газопровода |  |  | 4: %; 5: 74; 7: 74; 10: 3.24; 12: 57 | [7 empty] | СП Наружные сети водопровода, канализации, теплоснабжения, газопровода
|  | Всего по позиции |  |  | 10: 65.61; 12: 455 | [9 empty] | Всего по позиции
5 | ТЕР01-02-061-01 | Засыпка вручную траншей, пазух котлованов и ям, группа грунтов: 1 |  |  | 4: 100 м3 грунта; 7: 0.195 |  |  |  |  | Засыпка вручную траншей, пазух котлованов и ям, группа грунтов: 1
|  | Объем=19,5 / 100 | [16 empty] | Объем=19,5 / 100
| 1 | ОТ |  |  | 8: 838.98; 10: 163.6; 11: 17.62; 12: 2883 | [6 empty] | ОТ
|  | ЗТ |  |  | 4: чел.-ч; 5: 88.5; 7: 17.2575 | [7 empty] | ЗТ
|  | Итого по расценке |  |  | 8: 838.98; 10: 163.6 | [8 empty] | Итого по расценке
|  | ФОТ |  |  | 10: 163.6; 12: 2883 | [7 empty] | ФОТ
| Приказ Минстроя России № 812/пр от 21.12.2020 Прил. п.1.2 | НР Земляные работы, выполняемые ручным способом |  |  | 4: %; 5: 89; 7: 89; 10: 145.6; 12: 2566 | [7 empty] | НР Земляные работы, выполняемые ручным способом
| Приказ Минстроя России № 774/пр от 11.12.2020 Прил. п.1.2 | СП Земляные работы, выполняемые ручным способом |  |  | 4: %; 5: 40; 7: 40; 10: 65.44; 12: 1153 | [7 empty] | СП Земляные работы, выполняемые ручным способом
|  | Всего по позиции |  |  | 10: 374.64; 12: 6602 | [9 empty] | Всего по позиции
6 | ТССЦ-408-0122 | Песок природный для строительных работ средний |  |  | м3 |  |  | 19.5 | 117 |  | 2281.5 | 4.29 | 9788 |  |  |  |  | Песок природный для строительных работ средний
(Земляные работы, выполняемые ручным способом)
7 | ТЕР01-01-033-06 | Засыпка траншей и котлованов с перемещением грунта до 5 м бульдозерами мощностью: 79 кВт (108 л.с.), группа грунтов 3 |  |  | 4: 1000 м3 грунта; 7: 0.1089 |  |  |  |  | Засыпка траншей и котлованов с перемещением грунта до 5 м бульдозерами мощностью: 79 кВт (108 л.с.), группа грунтов 3
|  | Объем=(31,7+77,2) / 1000 | [16 empty] | Объем=(31,7+77,2) / 1000
| 2 | ЭМ |  |  | 8: 418.69; 10: 45.6; 11: 8.02; 12: 366 | [6 empty] | ЭМ
| 3 | в т.ч. ОТм |  |  | 8: 77.73; 10: 8.46; 11: 17.62; 12: 149 | [6 empty] | в т.ч. ОТм
|  | ЗТм |  |  | 4: чел.-ч; 5: 4.76; 7: 0.518364 | [7 empty] | ЗТм
|  | Итого по расценке |  |  | 8: 418.69; 10: 45.6 | [8 empty] | Итого по расценке
|  | ФОТ |  |  | 10: 8.46; 12: 149 | [7 empty] | ФОТ
| Приказ Минстроя России № 812/пр от 21.12.2020 Прил. п.1.1 | НР Земляные работы, выполняемые механизированным способом |  |  | 4: %; 5: 92; 7: 92; 10: 7.78; 12: 137 | [7 empty] | НР Земляные работы, выполняемые механизированным способом
| Приказ Минстроя России № 774/пр от 11.12.2020 Прил. п.1.1 | СП Земляные работы, выполняемые механизированным способом |  |  | 4: %; 5: 46; 7: 46; 10: 3.89; 12: 69 | [7 empty] | СП Земляные работы, выполняемые механизированным способом
|  | Всего по позиции |  |  | 10: 57.27; 12: 572 | [9 empty] | Всего по позиции
8 | ТЕР01-02-005-01 | Уплотнение грунта пневматическими трамбовками, группа грунтов: 1-2 |  |  | 4: 100 м3 уплотненного грунта; 7: 0.195 |  |  |  |  | Уплотнение грунта пневматическими трамбовками, группа грунтов: 1-2
|  | Объем=19,5 / 100 | [16 empty] | Объем=19,5 / 100
| 1 | ОТ |  |  | 8: 135.07; 10: 26.34; 11: 17.62; 12: 464 | [6 empty] | ОТ
| 2 | ЭМ |  |  | 8: 199.9; 10: 38.98; 11: 8.02; 12: 313 | [6 empty] | ЭМ
| 3 | в т.ч. ОТм |  |  | 8: 36.97; 10: 7.21; 11: 17.62; 12: 127 | [6 empty] | в т.ч. ОТм
|  | ЗТ |  |  | 4: чел.-ч; 5: 12.53; 7: 2.44335 | [7 empty] | ЗТ
|  | ЗТм |  |  | 4: чел.-ч; 5: 3.04; 7: 0.5928 | [7 empty] | ЗТм
|  | Итого по расценке |  |  | 8: 334.97; 10: 65.32 | [8 empty] | Итого по расценке
|  | ФОТ |  |  | 10: 33.55; 12: 591 | [7 empty] | ФОТ
| Приказ Минстроя России № 812/пр от 21.12.2020 Прил. п.1.1 | НР Земляные работы, выполняемые механизированным способом |  |  | 4: %; 5: 92; 7: 92; 10: 30.87; 12: 544 | [7 empty] | НР Земляные работы, выполняемые механизированным способом
| Приказ Минстроя России № 774/пр от 11.12.2020 Прил. п.1.1 | СП Земляные работы, выполняемые механизированным способом |  |  | 4: %; 5: 46; 7: 46; 10: 15.43; 12: 272 | [7 empty] | СП Земляные работы, выполняемые механизированным способом
|  | Всего по позиции |  |  | 10: 111.62; 12: 1593 | [9 empty] | Всего по позиции
9 | ТЕР01-02-005-02 | Уплотнение грунта пневматическими трамбовками, группа грунтов: 3-4 |  |  | 4: 100 м3 уплотненного грунта; 7: 1.089 |  |  |  |  | Уплотнение грунта пневматическими трамбовками, группа грунтов: 3-4
|  | Объем=108,9 / 100 | [16 empty] | Объем=108,9 / 100
| 1 | ОТ |  |  | 8: 161.27; 10: 175.62; 11: 17.62; 12: 3094 | [6 empty] | ОТ
| 2 | ЭМ |  |  | 8: 238.66; 10: 259.9; 11: 8.02; 12: 2084 | [6 empty] | ЭМ
| 3 | в т.ч. ОТм |  |  | 8: 44.14; 10: 48.07; 11: 17.62; 12: 847 | [6 empty] | в т.ч. ОТм
|  | ЗТ |  |  | 4: чел.-ч; 5: 14.96; 7: 16.29144 | [7 empty] | ЗТ
|  | ЗТм |  |  | 4: чел.-ч; 5: 3.63; 7: 3.95307 | [7 empty] | ЗТм
|  | Итого по расценке |  |  | 8: 399.93; 10: 435.52 | [8 empty] | Итого по расценке
|  | ФОТ |  |  | 10: 223.69; 12: 3941 | [7 empty] | ФОТ
| Приказ Минстроя России № 812/пр от 21.12.2020 Прил. п.1.1 | НР Земляные работы, выполняемые механизированным способом |  |  | 4: %; 5: 92; 7: 92; 10: 205.79; 12: 3626 | [7 empty] | НР Земляные работы, выполняемые механизированным способом
| Приказ Минстроя России № 774/пр от 11.12.2020 Прил. п.1.1 | СП Земляные работы, выполняемые механизированным способом |  |  | 4: %; 5: 46; 7: 46; 10: 102.9; 12: 1813 | [7 empty] | СП Земляные работы, выполняемые механизированным способом
|  | Всего по позиции |  |  | 10: 744.21; 12: 10617 | [9 empty] | Всего по позиции
Вывоз излишнего грунта | [23 empty] | Вывоз излишнего грунта
10 | ТССЦпг-01-01-01-039 | Погрузочные работы при автомобильных перевозках: грунта растительного слоя (земля, перегной) Удельный вес грунта 2тн/м3 |  |  | 1 т груза |  |  | 35.82 | 4.98 |  | 178.38 | 8.02 | 1431 |  |  |  |  | Погрузочные работы при автомобильных перевозках: грунта растительного слоя (земля, перегной) Удельный вес грунта 2тн/м3
|  | Объем=19,9*1,8 | [16 empty] | Объем=19,9*1,8
11 | ТССЦпг-03-21-01-005 | Перевозка грузов автомобилями-самосвалами грузоподъемностью 10 т, работающих вне карьера, на расстояние: до 5 км I класс груза Удельный вес грунта 2тн/м3 |  |  | 1 т груза |  |  | 35.82 | 8.33 |  | 298.38 | 8.02 | 2393 |  |  |  |  | Перевозка грузов автомобилями-самосвалами грузоподъемностью 10 т, работающих вне карьера, на расстояние: до 5 км I класс груза Удельный вес грунта 2тн/м3
|  | Объем=19,9*1,8 | [16 empty] | Объем=19,9*1,8
12 | ТЕР01-01-016-02 | Работа на отвале, группа грунтов: 2-3 |  |  | 4: 1000 м3 грунта; 7: 0.0199 |  |  |  |  | Работа на отвале, группа грунтов: 2-3
|  | Объем=19,9 / 1000 | [16 empty] | Объем=19,9 / 1000
| 1 | ОТ |  |  | 8: 35.99; 10: 0.72; 11: 17.62; 12: 13 | [6 empty] | ОТ
| 2 | ЭМ |  |  | 8: 357.63; 10: 7.12; 11: 8.02; 12: 57 | [6 empty] | ЭМ
| 3 | в т.ч. ОТм |  |  | 8: 64.83; 10: 1.29; 11: 17.62; 12: 23 | [6 empty] | в т.ч. ОТм
| 4 | М |  |  | 8: 4.88; 10: 0.1; 11: 4.29 | [6 empty] | М
|  | ЗТ |  |  | 4: чел.-ч; 5: 3.65; 7: 0.072635 | [7 empty] | ЗТ
|  | ЗТм |  |  | 4: чел.-ч; 5: 3.97; 7: 0.079003 | [7 empty] | ЗТм
|  | Итого по расценке |  |  | 8: 398.5; 10: 7.94 | [8 empty] | Итого по расценке
|  | ФОТ |  |  | 10: 2.01; 12: 36 | [7 empty] | ФОТ
| Приказ Минстроя России № 812/пр от 21.12.2020 Прил. п.1.1 | НР Земляные работы, выполняемые механизированным способом |  |  | 4: %; 5: 92; 7: 92; 10: 1.85; 12: 33 | [7 empty] | НР Земляные работы, выполняемые механизированным способом
| Приказ Минстроя России № 774/пр от 11.12.2020 Прил. п.1.1 | СП Земляные работы, выполняемые механизированным способом |  |  | 4: %; 5: 46; 7: 46; 10: 0.92; 12: 17 | [7 empty] | СП Земляные работы, выполняемые механизированным способом
|  | Всего по позиции |  |  | 10: 10.71; 12: 120 | [9 empty] | Всего по позиции
Раздел 2. Устройство газопровода | [16 empty] | Раздел 2. Устройство газопровода
13 | ТЕР24-02-003-01 | Выравнивание концов полиэтиленовых труб , диаметр труб: до 63 мм |  |  | 4: 1 конец; 7: 20 |  |  |  |  | Выравнивание концов полиэтиленовых труб , диаметр труб: до 63 мм
| 1 | ОТ |  |  | 8: 2.43; 10: 48.6; 11: 17.62; 12: 856 | [6 empty] | ОТ
| 2 | ЭМ |  |  | 8: 4.33; 10: 86.6; 11: 8.02; 12: 695 | [6 empty] | ЭМ
|  | ЗТ |  |  | 4: чел.-ч; 5: 0.2; 7: 4 | [7 empty] | ЗТ
|  | Итого по расценке |  |  | 8: 6.76; 10: 135.2 | [8 empty] | Итого по расценке
|  | ФОТ |  |  | 10: 48.6; 12: 856 | [7 empty] | ФОТ
| Приказ Минстроя России № 812/пр от 21.12.2020 Прил. п.18 | НР Наружные сети водопровода, канализации, теплоснабжения, газопровода |  |  | 4: %; 5: 117; 7: 117; 10: 56.86; 12: 1002 | [7 empty] | НР Наружные сети водопровода, канализации, теплоснабжения, газопровода
| Приказ Минстроя России № 774/пр от 11.12.2020 Прил. п.18 | СП Наружные сети водопровода, канализации, теплоснабжения, газопровода |  |  | 4: %; 5: 74; 7: 74; 10: 35.96; 12: 633 | [7 empty] | СП Наружные сети водопровода, канализации, теплоснабжения, газопровода
|  | Всего по позиции |  |  | 10: 228.02; 12: 3186 | [9 empty] | Всего по позиции
14 | ТЕР24-02-004-01 | Механическая резка полиэтиленовых труб , диаметр труб: до 63 мм |  |  | 4: 1 конец; 7: 10 |  |  |  |  | Механическая резка полиэтиленовых труб , диаметр труб: до 63 мм
| 1 | ОТ |  |  | 8: 0.49; 10: 4.9; 11: 17.62; 12: 86 | [6 empty] | ОТ
| 2 | ЭМ |  |  | 8: 0.23; 10: 2.3; 11: 8.02; 12: 18 | [6 empty] | ЭМ
|  | ЗТ |  |  | 4: чел.-ч; 5: 0.04; 7: 0.4 | [7 empty] | ЗТ
|  | Итого по расценке |  |  | 8: 0.72; 10: 7.2 | [8 empty] | Итого по расценке
|  | ФОТ |  |  | 10: 4.9; 12: 86 | [7 empty] | ФОТ
| Приказ Минстроя России № 812/пр от 21.12.2020 Прил. п.18 | НР Наружные сети водопровода, канализации, теплоснабжения, газопровода |  |  | 4: %; 5: 117; 7: 117; 10: 5.73; 12: 101 | [7 empty] | НР Наружные сети водопровода, канализации, теплоснабжения, газопровода
| Приказ Минстроя России № 774/пр от 11.12.2020 Прил. п.18 | СП Наружные сети водопровода, канализации, теплоснабжения, газопровода |  |  | 4: %; 5: 74; 7: 74; 10: 3.63; 12: 64 | [7 empty] | СП Наружные сети водопровода, канализации, теплоснабжения, газопровода
|  | Всего по позиции |  |  | 10: 16.56; 12: 269 | [9 empty] | Всего по позиции
77 | ТЕР04-01-074-01 | Монтаж машины горизонтального бурения прессово-шнекового типа РВА |  |  | 4: 1 машина; 7: 6 |  |  |  |  | Монтаж машины горизонтального бурения прессово-шнекового типа РВА
| 1 | ОТ |  |  | 8: 337.21; 10: 2023.26; 11: 17.62; 12: 35650 | [6 empty] | ОТ
| 2 | ЭМ |  |  | 8: 1258.5; 10: 7551; 11: 8.02; 12: 60559 | [6 empty] | ЭМ
| 3 | в т.ч. ОТм |  |  | 8: 84.92; 10: 509.52; 11: 17.62; 12: 8978 | [6 empty] | в т.ч. ОТм
|  | ЗТ |  |  | 4: чел.-ч; 5: 26.51; 7: 159.06 | [7 empty] | ЗТ
|  | ЗТм |  |  | 4: чел.-ч; 5: 5.2; 7: 31.2 | [7 empty] | ЗТм
|  | Итого по расценке |  |  | 8: 1595.71; 10: 9574.26 | [8 empty] | Итого по расценке
|  | ФОТ |  |  | 10: 2532.78; 12: 44628 | [7 empty] | ФОТ
| Приказ Минстроя России № 812/пр от 21.12.2020 Прил. п.4 | НР Скважины |  |  | 4: %; 5: 106; 7: 106; 10: 2684.75; 12: 47306 | [7 empty] | НР Скважины
| Приказ Минстроя России № 774/пр от 11.12.2020 Прил. п.4 | СП Скважины |  |  | 4: %; 5: 45; 7: 45; 10: 1139.75; 12: 20083 | [7 empty] | СП Скважины
|  | Всего по позиции |  |  | 10: 13398.76; 12: 163598 | [9 empty] | Всего по позиции
15 | ТЕР04-01-075-01 | Демонтаж машины горизонтального бурения прессово-шнекового типа РВА |  |  | 4: 1 машина; 7: 6 |  |  |  |  | Демонтаж машины горизонтального бурения прессово-шнекового типа РВА
| 1 | ОТ |  |  | 8: 176.31; 10: 1057.86; 11: 17.62; 12: 18639 | [6 empty] | ОТ
| 2 | ЭМ |  |  | 8: 747.56; 10: 4485.36; 11: 8.02; 12: 35973 | [6 empty] | ЭМ
| 3 | в т.ч. ОТм |  |  | 8: 42.13; 10: 252.78; 11: 17.62; 12: 4454 | [6 empty] | в т.ч. ОТм
|  | ЗТ |  |  | 4: чел.-ч; 5: 14.06; 7: 84.36 | [7 empty] | ЗТ
|  | ЗТм |  |  | 4: чел.-ч; 5: 2.58; 7: 15.48 | [7 empty] | ЗТм
|  | Итого по расценке |  |  | 8: 923.87; 10: 5543.22 | [8 empty] | Итого по расценке
|  | ФОТ |  |  | 10: 1310.64; 12: 23093 | [7 empty] | ФОТ
| Приказ Минстроя России № 812/пр от 21.12.2020 Прил. п.4 | НР Скважины |  |  | 4: %; 5: 106; 7: 106; 10: 1389.28; 12: 24479 | [7 empty] | НР Скважины
| Приказ Минстроя России № 774/пр от 11.12.2020 Прил. п.4 | СП Скважины |  |  | 4: %; 5: 45; 7: 45; 10: 589.79; 12: 10392 | [7 empty] | СП Скважины
|  | Всего по позиции |  |  | 10: 7522.29; 12: 89483 | [9 empty] | Всего по позиции
17 | ТЕР04-01-076-01 | Бурение пилотной скважины машиной горизонтального бурения прессово-шнековой с усилием продавливания 203 ТС (2000кН) фирмы SHMIDT, KRANZ-GRUPPE |  |  | 4: 100 м бурения скважины; 7: 3.337 |  |  |  |  | Бурение пилотной скважины машиной горизонтального бурения прессово-шнековой с усилием продавливания 203 ТС (2000кН) фирмы SHMIDT, KRANZ-GRUPPE
|  | Объем=333,7 / 100 | [16 empty] | Объем=333,7 / 100
| 1 | ОТ |  |  | 8: 130.51; 10: 435.51; 11: 17.62; 12: 7674 | [6 empty] | ОТ
| 2 | ЭМ |  |  | 8: 9351.3; 10: 31205.29; 11: 8.02; 12: 250266 | [6 empty] | ЭМ
| 3 | в т.ч. ОТм |  |  | 8: 178.38; 10: 595.25; 11: 17.62; 12: 10488 | [6 empty] | в т.ч. ОТм
| 4 | М |  |  | 8: 4.76; 10: 15.88; 11: 4.29; 12: 68 | [6 empty] | М
| 110-0199 | Полимер для стабилизации буровых скважин EZ MUD |  |  | 4: т; 5: 0; 7: 0 | [11 empty] | Полимер для стабилизации буровых скважин EZ MUD
| 407-0005 | Глина бентонитовая |  |  | 4: т; 5: 0; 7: 0 | [11 empty] | Глина бентонитовая
|  | ЗТ |  |  | 4: чел.-ч; 5: 9.97; 7: 33.26989 | [7 empty] | ЗТ
|  | ЗТм |  |  | 4: чел.-ч; 5: 10.01; 7: 33.40337 | [7 empty] | ЗТм
|  | Итого по расценке |  |  | 8: 9486.57; 10: 31656.68 | [8 empty] | Итого по расценке
|  | ФОТ |  |  | 10: 1030.76; 12: 18162 | [7 empty] | ФОТ
| Приказ Минстроя России № 812/пр от 21.12.2020 Прил. п.4 | НР Скважины |  |  | 4: %; 5: 106; 7: 106; 10: 1092.61; 12: 19252 | [7 empty] | НР Скважины
| Приказ Минстроя России № 774/пр от 11.12.2020 Прил. п.4 | СП Скважины |  |  | 4: %; 5: 45; 7: 45; 10: 463.84; 12: 8173 | [7 empty] | СП Скважины
|  | Всего по позиции |  |  | 10: 33213.13; 12: 285433 | [9 empty] | Всего по позиции
18 | ТЕР04-01-077-09 | Бурение с предварительным расширением скважины длиной 50 м машиной горизонтального бурения прессово-шнековой с усилием продавливания 203 ТС (2000кН) фирмы SHMIDT, KRANZ-GRUPPE трехступенчатым методом с одновременным продавливанием отрезков (длиной по 4 м), сваренных между собой стальных трубопроводов диаметром: 110 мм |  |  | 4: 100 м бурения скважины; 7: 3.337 |  |  |  |  | Бурение с предварительным расширением скважины длиной 50 м машиной горизонтального бурения прессово-шнековой с усилием продавливания 203 ТС (2000кН) фирмы SHMIDT, KRANZ-GRUPPE трехступенчатым методом с одновременным продавливанием отрезков (длиной по 4 м), сваренных между собой стальных трубопроводов диаметром: 63 мм
|  | Объем=333,7 / 100 | [16 empty] | Объем=333,7 / 100
|  | На Ду 110 ПЗ=0.338 (ОЗП=0.338; ЭМ=0.338 к расх.; ЗПМ=0.338; МАТ=0.338 к расх.; ТЗ=0.338; ТЗМ=0.338) | [23 empty] | На Ду 110 ПЗ=0.338 (ОЗП=0.338; ЭМ=0.338 к расх.; ЗПМ=0.338; МАТ=0.338 к расх.; ТЗ=0.338; ТЗМ=0.338)
| 1 | ОТ |  |  | 8: 1064.79; 9: 0.338; 10: 1200.98; 11: 17.62; 12: 21161 | [6 empty] | ОТ
| 2 | ЭМ |  |  | 8: 39540.96; 9: 0.338; 10: 44598.49; 11: 8.02; 12: 357680 | [6 empty] | ЭМ
| 3 | в т.ч. ОТм |  |  | 8: 1162.84; 9: 0.338; 10: 1311.57; 11: 17.62; 12: 23110 | [6 empty] | в т.ч. ОТм
| 4 | М |  |  | 8: 687.35; 9: 0.338; 10: 775.27; 11: 4.29; 12: 3326 | [6 empty] | М
| 103-9011 | Трубы стальные |  |  | 4: м; 5: 0; 6: 0.338; 7: 0 | [11 empty] | Трубы стальные
| 110-0199 | Полимер для стабилизации буровых скважин EZ MUD |  |  | 4: т; 5: 0; 6: 0.338; 7: 0 | [11 empty] | Полимер для стабилизации буровых скважин EZ MUD
| 407-0005 | Глина бентонитовая |  |  | 4: т; 5: 0; 6: 0.338; 7: 0 | [11 empty] | Глина бентонитовая
|  | ЗТ |  |  | 4: чел.-ч; 5: 83.71; 6: 0.338; 7: 94.4170113 | [7 empty] | ЗТ
|  | ЗТм |  |  | 4: чел.-ч; 5: 71.78; 6: 0.338; 7: 80.9610927 | [7 empty] | ЗТм
|  | Итого по расценке |  |  | 8: 41293.1; 10: 46574.74 | [8 empty] | Итого по расценке
|  | ФОТ |  |  | 10: 2512.55; 12: 44271 | [7 empty] | ФОТ
| Приказ Минстроя России № 812/пр от 21.12.2020 Прил. п.4 | НР Скважины |  |  | 4: %; 5: 106; 7: 106; 10: 2663.3; 12: 46927 | [7 empty] | НР Скважины
| Приказ Минстроя России № 774/пр от 11.12.2020 Прил. п.4 | СП Скважины |  |  | 4: %; 5: 45; 7: 45; 10: 1130.65; 12: 19922 | [7 empty] | СП Скважины
|  | Всего по позиции |  |  | 10: 50368.69; 12: 449016 | [9 empty] | Всего по позиции
19 | ТССЦ-110-0245 | Полимер для стабилизации буровых скважин «ФИЛЬТР ЧЕК» |  |  | т |  |  | 0.6674 | 39779.38 |  | 26548.76 | 4.29 | 113894 |  |  |  |  | Полимер для стабилизации буровых скважин «ФИЛЬТР ЧЕК»
(Скважины)
|  | Объем=0,002*333,7 | [16 empty] | Объем=0,002*333,7
20 | ТССЦ-407-0005 | Глина бентонитовая |  |  | т |  |  | 3.80418 | 1180 |  | 4488.93 | 4.29 | 19258 |  |  |  |  | Глина бентонитовая
(Скважины)
|  | Объем=0,0114*333,7 | [16 empty] | Объем=0,0114*333,7
21 | ТЕР24-02-034-01 | Укладка газопроводов из одиночных полиэтиленовых труб в траншею, диаметр газопровода: до 110 мм |  |  | 4: 100 м газопровода; 7: 0.035 |  |  |  |  | Укладка газопроводов из одиночных полиэтиленовых труб в траншею, диаметр газопровода: до 110 мм
|  | Объем=3,5 / 100 | [16 empty] | Объем=3,5 / 100
| 1 | ОТ |  |  | 8: 11.42; 10: 0.4; 11: 17.62; 12: 7 | [6 empty] | ОТ
| 507-9110 | Трубы полиэтиленовые для газопроводов |  |  | 4: м; 5: 102; 7: 3.57 | [11 empty] | Трубы полиэтиленовые для газопроводов
|  | ЗТ |  |  | 4: чел.-ч; 5: 1.02; 7: 0.0357 | [7 empty] | ЗТ
|  | Итого по расценке |  |  | 8: 11.42; 10: 0.4 | [8 empty] | Итого по расценке
|  | ФОТ |  |  | 10: 0.4; 12: 7 | [7 empty] | ФОТ
| Приказ Минстроя России № 812/пр от 21.12.2020 Прил. п.18 | НР Наружные сети водопровода, канализации, теплоснабжения, газопровода |  |  | 4: %; 5: 117; 7: 117; 10: 0.47; 12: 8 | [7 empty] | НР Наружные сети водопровода, канализации, теплоснабжения, газопровода
| Приказ Минстроя России № 774/пр от 11.12.2020 Прил. п.18 | СП Наружные сети водопровода, канализации, теплоснабжения, газопровода |  |  | 4: %; 5: 74; 7: 74; 10: 0.3; 12: 5 | [7 empty] | СП Наружные сети водопровода, канализации, теплоснабжения, газопровода
|  | Всего по позиции |  |  | 10: 1.17; 12: 20 | [9 empty] | Всего по позиции
22 | ТССЦ-507-3726 | Труба напорная из полиэтилена PE 100 для газопроводов ПЭ100 SDR11, размером 63х5,8 мм (ГОСТ Р 50838-95) |  |  | м |  |  | 337.2 | 32.47 |  | 10948.88 | 4.29 | 46971 |  |  |  |  | Труба напорная из полиэтилена PE 100 для газопроводов ПЭ100 SDR11, размером 63х5,8 мм (ГОСТ Р 50838-95)
(Скважины)
23 | ТЕР24-02-005-02 | Установка цокольного ввода Ду 63х57 (Применительно) |  |  | 4: 1 отвод; 7: 4 |  |  |  |  | Установка цокольного ввода Ду 63х57 (Применительно)
| 1 | ОТ |  |  | 8: 16.54; 10: 66.16; 11: 17.62; 12: 1166 | [6 empty] | ОТ
| 2 | ЭМ |  |  | 8: 15.14; 10: 60.56; 11: 8.02; 12: 486 | [6 empty] | ЭМ
| 4 | М |  |  | 8: 180.9; 10: 723.6; 11: 4.29; 12: 3104 | [6 empty] | М
| 507-9502 | Детали соединительные из полиэтилена с удлиненными хвостовиками (тройники, отводы, переходники, заглушки) |  |  | 4: шт.; 5: 1; 7: 4 | [11 empty] | Детали соединительные из полиэтилена с удлиненными хвостовиками (тройники, отводы, переходники, заглушки)
|  | ЗТ |  |  | 4: чел.-ч; 5: 1.18; 7: 4.72 | [7 empty] | ЗТ
|  | Итого по расценке |  |  | 8: 212.58; 10: 850.32 | [8 empty] | Итого по расценке
|  | ФОТ |  |  | 10: 66.16; 12: 1166 | [7 empty] | ФОТ
| Приказ Минстроя России № 812/пр от 21.12.2020 Прил. п.18 | НР Наружные сети водопровода, канализации, теплоснабжения, газопровода |  |  | 4: %; 5: 117; 7: 117; 10: 77.41; 12: 1364 | [7 empty] | НР Наружные сети водопровода, канализации, теплоснабжения, газопровода
| Приказ Минстроя России № 774/пр от 11.12.2020 Прил. п.18 | СП Наружные сети водопровода, канализации, теплоснабжения, газопровода |  |  | 4: %; 5: 74; 7: 74; 10: 48.96; 12: 863 | [7 empty] | СП Наружные сети водопровода, канализации, теплоснабжения, газопровода
|  | Всего по позиции |  |  | 10: 976.69; 12: 6983 | [9 empty] | Всего по позиции
24 | прайс ЦК СТС 3948/1,2/4,29*1,05 | Ввод цок 63х57 |  |  | шт |  |  | 4 | 805.24 |  | 3220.96 | 4.29 | 13818 |  |  |  |  | Ввод цок 63х57
(Наружные сети водопровода, канализации, теплоснабжения, газопровода)
|  | Цена=3948/1,2/4,29*1,05 | [24 empty] | Цена=3948/1,2/4,29*1,05
25 | ТЕР24-02-005-02 | Установка отвода на газопроводе из полиэтиленовых труб в горизонтальной плоскости, диаметр отвода: 63 мм |  |  | 4: 1 отвод; 7: 5 |  |  |  |  | Установка отвода на газопроводе из полиэтиленовых труб в горизонтальной плоскости, диаметр отвода: 63 мм
|  | Объем=4+1 | [16 empty] | Объем=4+1
| 1 | ОТ |  |  | 8: 16.54; 10: 82.7; 11: 17.62; 12: 1457 | [6 empty] | ОТ
| 2 | ЭМ |  |  | 8: 15.14; 10: 75.7; 11: 8.02; 12: 607 | [6 empty] | ЭМ
| 4 | М |  |  | 8: 180.9; 10: 39.5; 11: 4.29; 12: 169 | [6 empty] | М
| 507-9502 | Детали соединительные из полиэтилена с удлиненными хвостовиками (тройники, отводы, переходники, заглушки) |  |  | 4: шт.; 5: 1; 7: 5 | [11 empty] | Детали соединительные из полиэтилена с удлиненными хвостовиками (тройники, отводы, переходники, заглушки)
|  | ЗТ |  |  | 4: чел.-ч; 5: 1.18; 7: 5.9 | [7 empty] | ЗТ
|  | Итого по расценке |  |  | 8: 39.58; 10: 197.9 | [8 empty] | Итого по расценке
|  | ФОТ |  |  | 10: 82.7; 12: 1457 | [7 empty] | ФОТ
| Приказ Минстроя России № 812/пр от 21.12.2020 Прил. п.18 | НР Наружные сети водопровода, канализации, теплоснабжения, газопровода |  |  | 4: %; 5: 117; 7: 117; 10: 96.76; 12: 1705 | [7 empty] | НР Наружные сети водопровода, канализации, теплоснабжения, газопровода
| Приказ Минстроя России № 774/пр от 11.12.2020 Прил. п.18 | СП Наружные сети водопровода, канализации, теплоснабжения, газопровода |  |  | 4: %; 5: 74; 7: 74; 10: 61.2; 12: 1078 | [7 empty] | СП Наружные сети водопровода, канализации, теплоснабжения, газопровода
|  | Всего по позиции |  |  | 10: 355.86; 12: 5016 | [9 empty] | Всего по позиции
26 | ТССЦ-507-0817 | Отвод литой 90° из полиэтилена с закладными электронагревателями, диаметр 63 мм |  |  | шт. |  |  | 5 | 302.06 |  | 1510.3 | 4.29 | 6479 |  |  |  |  | Отвод литой 90° из полиэтилена с закладными электронагревателями, диаметр 63 мм
(Наружные сети водопровода, канализации, теплоснабжения, газопровода)
|  | Объем=4+1 | [16 empty] | Объем=4+1
27 | ТССЦ-507-2625 | Муфты полиэтиленовые с закладными электронагревателями для труб диаметром 63 мм |  |  | шт. |  |  | 10 | 173 |  | 1730 | 4.29 | 7422 |  |  |  |  | Муфты полиэтиленовые с закладными электронагревателями для труб диаметром 63 мм
(Наружные сети водопровода, канализации, теплоснабжения, газопровода)
|  | Объем=8+2 | [16 empty] | Объем=8+2
28 | ТЕР24-02-002-02 | Сварка полиэтиленовых труб при помощи соединительных деталей с закладными нагревателями, диаметр труб: 63 мм |  |  | 4: 1 соединение; 7: 3 |  |  |  |  | Сварка полиэтиленовых труб при помощи соединительных деталей с закладными нагревателями, диаметр труб: 63 мм
| 1 | ОТ |  |  | 8: 17.67; 10: 53.01; 11: 17.62; 12: 934 | [6 empty] | ОТ
| 2 | ЭМ |  |  | 8: 16.07; 10: 48.21; 11: 8.02; 12: 387 | [6 empty] | ЭМ
| 4 | М |  |  | 8: 178.53; 10: 535.59; 11: 4.29; 12: 2298 | [6 empty] | М
|  | ЗТ |  |  | 4: чел.-ч; 5: 1.26; 7: 3.78 | [7 empty] | ЗТ
|  | Итого по расценке |  |  | 8: 212.27; 10: 636.81 | [8 empty] | Итого по расценке
|  | ФОТ |  |  | 10: 53.01; 12: 934 | [7 empty] | ФОТ
| Приказ Минстроя России № 812/пр от 21.12.2020 Прил. п.18 | НР Наружные сети водопровода, канализации, теплоснабжения, газопровода |  |  | 4: %; 5: 117; 7: 117; 10: 62.02; 12: 1093 | [7 empty] | НР Наружные сети водопровода, канализации, теплоснабжения, газопровода
| Приказ Минстроя России № 774/пр от 11.12.2020 Прил. п.18 | СП Наружные сети водопровода, канализации, теплоснабжения, газопровода |  |  | 4: %; 5: 74; 7: 74; 10: 39.23; 12: 691 | [7 empty] | СП Наружные сети водопровода, канализации, теплоснабжения, газопровода
|  | Всего по позиции |  |  | 10: 738.06; 12: 5403 | [9 empty] | Всего по позиции
Укладка сигнальной ленты | [23 empty] | Укладка сигнальной ленты
29 | ТЕРм10-06-003-01 | Укладка ленты сигнальной |  |  | 4: 1 км; 7: 0.0035 |  |  |  |  | Укладка ленты сигнальной
|  | Объем=3,5/1000 | [16 empty] | Объем=3,5/1000
|  | ЭМ=0.7 к расх.; ЗПМ=0.49; МАТ=0.7 к расх.; ТЗМ=0.49 | [23 empty] | ЭМ=0.7 к расх.; ЗПМ=0.49; МАТ=0.7 к расх.; ТЗМ=0.49
| 1 | ОТ |  |  | 8: 309.69; 10: 1.08; 11: 17.62; 12: 19 | [6 empty] | ОТ
| 2 | ЭМ |  |  | 8: 1100.09; 9: 0.7; 10: 2.7; 11: 8.02; 12: 22 | [6 empty] | ЭМ
| 3 | в т.ч. ОТм |  |  | 8: 104.03; 9: 0.49; 10: 0.18; 11: 17.62; 12: 3 | [6 empty] | в т.ч. ОТм
| 4 | М |  |  | 8: 6.19; 9: 0.7; 10: 0.02; 11: 4.29 | [6 empty] | М
|  | ЗТ |  |  | 4: чел.-ч; 5: 27; 7: 0.0945 | [7 empty] | ЗТ
|  | ЗТм |  |  | 4: чел.-ч; 5: 7.42; 6: 0.49; 7: 0.0127253 | [7 empty] | ЗТм
|  | Итого по расценке |  |  | 8: 1415.97; 10: 3.8 | [8 empty] | Итого по расценке
|  | ФОТ |  |  | 10: 1.26; 12: 22 | [7 empty] | ФОТ
| Приказ Минстроя России № 812/пр от 21.12.2020 Прил. п.51.3 | НР Прокладка и монтаж междугородных линий связи |  |  | 4: %; 5: 111; 7: 111; 10: 1.4; 12: 24 | [7 empty] | НР Прокладка и монтаж междугородных линий связи
| Приказ Минстроя России № 774/пр от 11.12.2020 Прил. п.51.3 | СП Прокладка и монтаж междугородных линий связи |  |  | 4: %; 5: 52; 7: 52; 10: 0.66; 12: 11 | [7 empty] | СП Прокладка и монтаж междугородных линий связи
|  | Всего по позиции |  |  | 10: 5.86; 12: 76 | [9 empty] | Всего по позиции
30 | ТССЦ-507-3538 | Лента сигнальная "Газ" ЛСГ 200 |  |  | м |  |  | 3.5 | 0.3 |  | 1.05 | 4.29 | 5 |  |  |  |  | Лента сигнальная "Газ" ЛСГ 200
(Прокладка и монтаж междугородных линий связи)
Стальной газопровод | [23 empty] | Стальной газопровод
31 | ТЕР24-01-033-02 | Установка вентилей и клапанов обратных муфтовых диаметром: до 32 мм |  |  | 4: 1 шт.; 7: 1 |  |  |  |  | Установка вентилей и клапанов обратных муфтовых диаметром: до 32 мм
| 1 | ОТ |  |  | 8: 12.27; 10: 12.27; 11: 17.62; 12: 216 | [6 empty] | ОТ
| 4 | М |  |  | 8: 1.44; 10: 1.44; 11: 4.29; 12: 6 | [6 empty] | М
| 103-9140 | Арматура муфтовая |  |  | 4: шт.; 5: 1; 7: 1 | [11 empty] | Арматура муфтовая
|  | ЗТ |  |  | 4: чел.-ч; 5: 1.07; 7: 1.07 | [7 empty] | ЗТ
|  | Итого по расценке |  |  | 8: 13.71; 10: 13.71 | [8 empty] | Итого по расценке
|  | ФОТ |  |  | 10: 12.27; 12: 216 | [7 empty] | ФОТ
| Приказ Минстроя России № 812/пр от 21.12.2020 Прил. п.18 | НР Наружные сети водопровода, канализации, теплоснабжения, газопровода |  |  | 4: %; 5: 117; 7: 117; 10: 14.36; 12: 253 | [7 empty] | НР Наружные сети водопровода, канализации, теплоснабжения, газопровода
| Приказ Минстроя России № 774/пр от 11.12.2020 Прил. п.18 | СП Наружные сети водопровода, канализации, теплоснабжения, газопровода |  |  | 4: %; 5: 74; 7: 74; 10: 9.08; 12: 160 | [7 empty] | СП Наружные сети водопровода, канализации, теплоснабжения, газопровода
|  | Всего по позиции |  |  | 10: 37.15; 12: 635 | [9 empty] | Всего по позиции
32 | ТССЦ-302-1834 | Кран шаровой муфтовый 11Б27П1, диаметром 32 мм |  |  | шт. |  |  | 1 | 92.47 |  | 92.47 | 4.29 | 397 |  |  |  |  | Кран шаровой муфтовый 11Б27П1, диаметром 32 мм
(Наружные сети водопровода, канализации, теплоснабжения, газопровода)
33 | ТЕР22-03-014-01 | Приварка фланцев к стальным трубопроводам диаметром: 32 мм |  |  | 4: 1 фланец; 7: 1 |  |  |  |  | Приварка фланцев к стальным трубопроводам диаметром: 32 мм
|  | На Ду 32 ПЗ=0.64 (ОЗП=0.64; ЭМ=0.64 к расх.; ЗПМ=0.64; МАТ=0.64 к расх.; ТЗ=0.64; ТЗМ=0.64) | [23 empty] | На Ду 32 ПЗ=0.64 (ОЗП=0.64; ЭМ=0.64 к расх.; ЗПМ=0.64; МАТ=0.64 к расх.; ТЗ=0.64; ТЗМ=0.64)
| 1 | ОТ |  |  | 8: 5.19; 9: 0.64; 10: 3.32; 11: 17.62; 12: 58 | [6 empty] | ОТ
| 2 | ЭМ |  |  | 8: 28.07; 9: 0.64; 10: 17.96; 11: 8.02; 12: 144 | [6 empty] | ЭМ
| 3 | в т.ч. ОТм |  |  | 8: 4.08; 9: 0.64; 10: 2.61; 11: 17.62; 12: 46 | [6 empty] | в т.ч. ОТм
| 4 | М |  |  | 8: 44.95; 9: 0.64; 10: 28.77; 11: 4.29; 12: 123 | [6 empty] | М
|  | ЗТ |  |  | 4: чел.-ч; 5: 0.37; 6: 0.64; 7: 0.2368 | [7 empty] | ЗТ
|  | ЗТм |  |  | 4: чел.-ч; 5: 0.25; 6: 0.64; 7: 0.16 | [7 empty] | ЗТм
|  | Итого по расценке |  |  | 8: 78.21; 10: 50.05 | [8 empty] | Итого по расценке
|  | ФОТ |  |  | 10: 5.93; 12: 104 | [7 empty] | ФОТ
| Приказ Минстроя России № 812/пр от 21.12.2020 Прил. п.18 | НР Наружные сети водопровода, канализации, теплоснабжения, газопровода |  |  | 4: %; 5: 117; 7: 117; 10: 6.94; 12: 122 | [7 empty] | НР Наружные сети водопровода, канализации, теплоснабжения, газопровода
| Приказ Минстроя России № 774/пр от 11.12.2020 Прил. п.18 | СП Наружные сети водопровода, канализации, теплоснабжения, газопровода |  |  | 4: %; 5: 74; 7: 74; 10: 4.39; 12: 77 | [7 empty] | СП Наружные сети водопровода, канализации, теплоснабжения, газопровода
|  | Всего по позиции |  |  | 10: 61.38; 12: 524 | [9 empty] | Всего по позиции
34 | Прайс ЦК СТС | Изолирующий сгон ИС 32 1092/1,2/4,29*1,05 |  |  | шт |  |  | 1 | 222.73 |  | 222.73 | 4.29 | 956 |  |  |  |  | Изолирующий сгон ИС 32 1092/1,2/4,29*1,05
(Наружные сети водопровода, канализации, теплоснабжения, газопровода)
|  | Цена=1092/1,2/4,29*1,05 | [24 empty] | Цена=1092/1,2/4,29*1,05
35 | ТЕР24-01-033-03 | Установка вентилей и клапанов обратных муфтовых диаметром: до 50 мм |  |  | 4: 1 шт.; 7: 1 |  |  |  |  | Установка вентилей и клапанов обратных муфтовых диаметром: до 50 мм
| 1 | ОТ |  |  | 8: 15.83; 10: 15.83; 11: 17.62; 12: 279 | [6 empty] | ОТ
| 4 | М |  |  | 8: 2.07; 10: 2.07; 11: 4.29; 12: 9 | [6 empty] | М
| 103-9140 | Арматура муфтовая |  |  | 4: шт.; 5: 1; 7: 1 | [11 empty] | Арматура муфтовая
|  | ЗТ |  |  | 4: чел.-ч; 5: 1.38; 7: 1.38 | [7 empty] | ЗТ
|  | Итого по расценке |  |  | 8: 17.9; 10: 17.9 | [8 empty] | Итого по расценке
|  | ФОТ |  |  | 10: 15.83; 12: 279 | [7 empty] | ФОТ
| Приказ Минстроя России № 812/пр от 21.12.2020 Прил. п.18 | НР Наружные сети водопровода, канализации, теплоснабжения, газопровода |  |  | 4: %; 5: 117; 7: 117; 10: 18.52; 12: 326 | [7 empty] | НР Наружные сети водопровода, канализации, теплоснабжения, газопровода
| Приказ Минстроя России № 774/пр от 11.12.2020 Прил. п.18 | СП Наружные сети водопровода, канализации, теплоснабжения, газопровода |  |  | 4: %; 5: 74; 7: 74; 10: 11.71; 12: 206 | [7 empty] | СП Наружные сети водопровода, канализации, теплоснабжения, газопровода
|  | Всего по позиции |  |  | 10: 48.13; 12: 820 | [9 empty] | Всего по позиции
36 | ТССЦ-302-1836 | Кран шаровой муфтовый 11Б27П1, диаметром 50 мм |  |  | шт. |  |  | 1 | 240 |  | 240 | 4.29 | 1030 |  |  |  |  | Кран шаровой муфтовый 11Б27П1, диаметром 50 мм
(Наружные сети водопровода, канализации, теплоснабжения, газопровода)
37 | ТЕР22-03-014-01 | Приварка фланцев к стальным трубопроводам диаметром: 50 мм |  |  | 4: 1 фланец; 7: 3 |  |  |  |  | Приварка фланцев к стальным трубопроводам диаметром: 50 мм
| 1 | ОТ |  |  | 8: 5.19; 10: 15.57; 11: 17.62; 12: 274 | [6 empty] | ОТ
| 2 | ЭМ |  |  | 8: 28.07; 10: 84.21; 11: 8.02; 12: 675 | [6 empty] | ЭМ
| 3 | в т.ч. ОТм |  |  | 8: 4.08; 10: 12.24; 11: 17.62; 12: 216 | [6 empty] | в т.ч. ОТм
| 4 | М |  |  | 8: 44.95; 10: 134.85; 11: 4.29; 12: 579 | [6 empty] | М
|  | ЗТ |  |  | 4: чел.-ч; 5: 0.37; 7: 1.11 | [7 empty] | ЗТ
|  | ЗТм |  |  | 4: чел.-ч; 5: 0.25; 7: 0.75 | [7 empty] | ЗТм
|  | Итого по расценке |  |  | 8: 78.21; 10: 234.63 | [8 empty] | Итого по расценке
|  | ФОТ |  |  | 10: 27.81; 12: 490 | [7 empty] | ФОТ
| Приказ Минстроя России № 812/пр от 21.12.2020 Прил. п.18 | НР Наружные сети водопровода, канализации, теплоснабжения, газопровода |  |  | 4: %; 5: 117; 7: 117; 10: 32.54; 12: 573 | [7 empty] | НР Наружные сети водопровода, канализации, теплоснабжения, газопровода
| Приказ Минстроя России № 774/пр от 11.12.2020 Прил. п.18 | СП Наружные сети водопровода, канализации, теплоснабжения, газопровода |  |  | 4: %; 5: 74; 7: 74; 10: 20.58; 12: 363 | [7 empty] | СП Наружные сети водопровода, канализации, теплоснабжения, газопровода
|  | Всего по позиции |  |  | 10: 287.75; 12: 2464 | [9 empty] | Всего по позиции
38 | Прайс ЦК СТС | Изолирующее соединение под приварку ИФС 57 3440/1,2/4,29*1,05 |  |  | шт |  |  | 3 | 701.63 |  | 2104.89 | 4.29 | 9030 |  |  |  |  | Изолирующее соединение под приварку ИФС 57 3440/1,2/4,29*1,05
(Наружные сети водопровода, канализации, теплоснабжения, газопровода)
|  | Цена=3440/1,2/4,29*1,05 | [24 empty] | Цена=3440/1,2/4,29*1,05
39 | ТЕР24-02-030-02 | Укладка в траншею изолированных стальных газопроводов условным диаметром: до 80 мм (футляр) |  |  | 4: 100 м трубопровода; 7: 0.044 |  |  |  |  | Укладка в траншею изолированных стальных газопроводов условным диаметром: до 80 мм (футляр)
|  | Объем=(1,1*4) / 100 | [16 empty] | Объем=(1,1*4) / 100
| 1 | ОТ |  |  | 8: 248.92; 10: 10.95; 11: 17.62; 12: 193 | [6 empty] | ОТ
| 2 | ЭМ |  |  | 8: 965.21; 10: 42.47; 11: 8.02; 12: 341 | [6 empty] | ЭМ
| 3 | в т.ч. ОТм |  |  | 8: 102.06; 10: 4.49; 11: 17.62; 12: 79 | [6 empty] | в т.ч. ОТм
| 4 | М |  |  | 8: 9674.19; 10: 0.51; 11: 4.29; 12: 2 | [6 empty] | М
|  | ЗТ |  |  | 4: чел.-ч; 5: 21.44; 7: 0.94336 | [7 empty] | ЗТ
|  | ЗТм |  |  | 4: чел.-ч; 5: 6.25; 7: 0.275 | [7 empty] | ЗТм
|  | Итого по расценке |  |  | 8: 1225.65; 10: 53.93 | [8 empty] | Итого по расценке
|  | ФОТ |  |  | 10: 15.44; 12: 272 | [7 empty] | ФОТ
| Приказ Минстроя России № 812/пр от 21.12.2020 Прил. п.18 | НР Наружные сети водопровода, канализации, теплоснабжения, газопровода |  |  | 4: %; 5: 117; 7: 117; 10: 18.06; 12: 318 | [7 empty] | НР Наружные сети водопровода, канализации, теплоснабжения, газопровода
| Приказ Минстроя России № 774/пр от 11.12.2020 Прил. п.18 | СП Наружные сети водопровода, канализации, теплоснабжения, газопровода |  |  | 4: %; 5: 74; 7: 74; 10: 11.43; 12: 201 | [7 empty] | СП Наружные сети водопровода, канализации, теплоснабжения, газопровода
|  | Всего по позиции |  |  | 10: 83.42; 12: 1055 | [9 empty] | Всего по позиции
40 | ТССЦ-103-0154 | Трубы стальные электросварные прямошовные со снятой фаской из стали марок БСт2кп-БСт4кп и БСт2пс-БСт4пс наружный диаметр 89 мм, толщина стенки 3,5 мм |  |  | м |  |  | 4.4 | 48.2 |  | 212.08 | 4.29 | 910 |  |  |  |  | Трубы стальные электросварные прямошовные со снятой фаской из стали марок БСт2кп-БСт4кп и БСт2пс-БСт4пс наружный диаметр 89 мм, толщина стенки 3,5 мм
(Наружные сети водопровода, канализации, теплоснабжения, газопровода)
|  | Объем=1,1*4 | [16 empty] | Объем=1,1*4
41 | ТЕР24-02-021-01 | Изоляция комбинированным мастично-ленточным материалом типа ленты «Лиам» сварных стыков газопроводов условным диаметром: 50-200 мм |  |  | 4: 1 м2; 7: 1.2 |  |  |  |  | Изоляция комбинированным мастично-ленточным материалом типа ленты «Лиам» сварных стыков газопроводов условным диаметром: 50-200 мм
| 1 | ОТ |  |  | 8: 23.4; 10: 28.08; 11: 17.62; 12: 495 | [6 empty] | ОТ
| 2 | ЭМ |  |  | 8: 88.16; 10: 105.79; 11: 8.02; 12: 848 | [6 empty] | ЭМ
| 3 | в т.ч. ОТм |  |  | 8: 14.3; 10: 17.16; 11: 17.62; 12: 302 | [6 empty] | в т.ч. ОТм
| 4 | М |  |  | 8: 180.68; 10: 216.82; 11: 4.29; 12: 930 | [6 empty] | М
|  | ЗТ |  |  | 4: чел.-ч; 5: 2.04; 7: 2.448 | [7 empty] | ЗТ
|  | ЗТм |  |  | 4: чел.-ч; 5: 1.02; 7: 1.224 | [7 empty] | ЗТм
|  | Итого по расценке |  |  | 8: 292.24; 10: 350.69 | [8 empty] | Итого по расценке
|  | ФОТ |  |  | 10: 45.24; 12: 797 | [7 empty] | ФОТ
| Приказ Минстроя России № 812/пр от 21.12.2020 Прил. п.18 | НР Наружные сети водопровода, канализации, теплоснабжения, газопровода |  |  | 4: %; 5: 117; 7: 117; 10: 52.93; 12: 932 | [7 empty] | НР Наружные сети водопровода, канализации, теплоснабжения, газопровода
| Приказ Минстроя России № 774/пр от 11.12.2020 Прил. п.18 | СП Наружные сети водопровода, канализации, теплоснабжения, газопровода |  |  | 4: %; 5: 74; 7: 74; 10: 33.48; 12: 590 | [7 empty] | СП Наружные сети водопровода, канализации, теплоснабжения, газопровода
|  | Всего по позиции |  |  | 10: 437.1; 12: 3795 | [9 empty] | Всего по позиции
42 | ТЕР22-05-003-01 | Протаскивание в футляр стальных труб диаметром: 50 мм |  |  | 4: 100 м трубы, уложенной в футляр; 7: 0.044 |  |  |  |  | Протаскивание в футляр стальных труб диаметром: 50 мм
|  | Объем=(1,1*4) / 100 | [16 empty] | Объем=(1,1*4) / 100
|  | На Ду 50 ПЗ=0.5 (ОЗП=0.5; ЭМ=0.5 к расх.; ЗПМ=0.5; МАТ=0.5 к расх.; ТЗ=0.5; ТЗМ=0.5) | [23 empty] | На Ду 50 ПЗ=0.5 (ОЗП=0.5; ЭМ=0.5 к расх.; ЗПМ=0.5; МАТ=0.5 к расх.; ТЗ=0.5; ТЗМ=0.5)
| 1 | ОТ |  |  | 8: 1026.3; 9: 0.5; 10: 22.58; 11: 17.62; 12: 398 | [6 empty] | ОТ
| 2 | ЭМ |  |  | 8: 45.19; 9: 0.5; 10: 0.99; 11: 8.02; 12: 8 | [6 empty] | ЭМ
| 4 | М |  |  | 8: 1111.06; 9: 0.5; 10: 24.44; 11: 4.29; 12: 105 | [6 empty] | М
|  | ЗТ |  |  | 4: чел.-ч; 5: 84.4; 6: 0.5; 7: 1.8568 | [7 empty] | ЗТ
|  | Итого по расценке |  |  | 8: 2182.55; 10: 48.01 | [8 empty] | Итого по расценке
|  | ФОТ |  |  | 10: 22.58; 12: 398 | [7 empty] | ФОТ
| Приказ Минстроя России № 812/пр от 21.12.2020 Прил. п.18 | НР Наружные сети водопровода, канализации, теплоснабжения, газопровода |  |  | 4: %; 5: 117; 7: 117; 10: 26.42; 12: 466 | [7 empty] | НР Наружные сети водопровода, канализации, теплоснабжения, газопровода
| Приказ Минстроя России № 774/пр от 11.12.2020 Прил. п.18 | СП Наружные сети водопровода, канализации, теплоснабжения, газопровода |  |  | 4: %; 5: 74; 7: 74; 10: 16.71; 12: 295 | [7 empty] | СП Наружные сети водопровода, канализации, теплоснабжения, газопровода
|  | Всего по позиции |  |  | 10: 91.14; 12: 1272 | [9 empty] | Всего по позиции
43 | ТЕР22-05-004-01 | Заделка битумом и прядью концов футляра диаметром: 80 мм |  |  | 4: 1 футляр; 7: 4 |  |  |  |  | Заделка битумом и прядью концов футляра диаметром: 80 мм
|  | На Ду 89 ПЗ=0.222 (ОЗП=0.222; ЭМ=0.222 к расх.; ЗПМ=0.222; МАТ=0.222 к расх.; ТЗ=0.222; ТЗМ=0.222) | [23 empty] | На Ду 89 ПЗ=0.222 (ОЗП=0.222; ЭМ=0.222 к расх.; ЗПМ=0.222; МАТ=0.222 к расх.; ТЗ=0.222; ТЗМ=0.222)
| 1 | ОТ |  |  | 8: 32.77; 9: 0.222; 10: 29.1; 11: 17.62; 12: 513 | [6 empty] | ОТ
| 2 | ЭМ |  |  | 8: 57.48; 9: 0.222; 10: 51.04; 11: 8.02; 12: 409 | [6 empty] | ЭМ
| 4 | М |  |  | 8: 159.56; 9: 0.222; 10: 141.69; 11: 4.29; 12: 608 | [6 empty] | М
| 101-0782 | Поковки из квадратных заготовок, масса 1,8 кг |  |  | 4: т; 5: 0; 6: 0.222; 7: 0 | [11 empty] | Поковки из квадратных заготовок, масса 1,8 кг
|  | ЗТ |  |  | 4: чел.-ч; 5: 2.89; 6: 0.222; 7: 2.56632 | [7 empty] | ЗТ
|  | Итого по расценке |  |  | 8: 249.81; 10: 221.83 | [8 empty] | Итого по расценке
|  | ФОТ |  |  | 10: 29.1; 12: 513 | [7 empty] | ФОТ
| Приказ Минстроя России № 812/пр от 21.12.2020 Прил. п.18 | НР Наружные сети водопровода, канализации, теплоснабжения, газопровода |  |  | 4: %; 5: 117; 7: 117; 10: 34.05; 12: 600 | [7 empty] | НР Наружные сети водопровода, канализации, теплоснабжения, газопровода
| Приказ Минстроя России № 774/пр от 11.12.2020 Прил. п.18 | СП Наружные сети водопровода, канализации, теплоснабжения, газопровода |  |  | 4: %; 5: 74; 7: 74; 10: 21.53; 12: 380 | [7 empty] | СП Наружные сети водопровода, канализации, теплоснабжения, газопровода
|  | Всего по позиции |  |  | 10: 277.41; 12: 2510 | [9 empty] | Всего по позиции
44 | ТЕР16-02-003-04 | Прокладка трубопроводов газоснабжения из стальных водогазопроводных неоцинкованных труб диаметром: 32 мм |  |  | 4: 100 м трубопровода; 7: 0.013 |  |  |  |  | Прокладка трубопроводов газоснабжения из стальных водогазопроводных неоцинкованных труб диаметром: 32 мм
|  | Объем=1,3 / 100 | [16 empty] | Объем=1,3 / 100
| 1 | ОТ |  |  | 8: 375.87; 10: 4.89; 11: 17.62; 12: 86 | [6 empty] | ОТ
| 2 | ЭМ |  |  | 8: 67.61; 10: 0.88; 11: 8.02; 12: 7 | [6 empty] | ЭМ
| 3 | в т.ч. ОТм |  |  | 8: 2.45; 10: 0.03; 11: 17.62; 12: 1 | [6 empty] | в т.ч. ОТм
| 4 | М |  |  | 8: 3687.9; 10: 47.94; 11: 4.29; 12: 206 | [6 empty] | М
| 103-9140 | Арматура муфтовая |  |  | 4: шт.; 5: 0; 7: 0 | [11 empty] | Арматура муфтовая
| 301-9240 | Крепления |  |  | 4: кг; 5: 0; 7: 0 | [11 empty] | Крепления
|  | ЗТ |  |  | 4: чел.-ч; 5: 30.91; 7: 0.40183 | [7 empty] | ЗТ
|  | ЗТм |  |  | 4: чел.-ч; 5: 0.15; 7: 0.00195 | [7 empty] | ЗТм
|  | Итого по расценке |  |  | 8: 4131.38; 10: 53.71 | [8 empty] | Итого по расценке
|  | ФОТ |  |  | 10: 4.92; 12: 87 | [7 empty] | ФОТ
| Приказ Минстроя России № 812/пр от 21.12.2020 Прил. п.16 | НР Сантехнические работы - внутренние (трубопроводы, водопровод, канализация, отопление, газоснабжение, вентиляция и кондиционирование воздуха) |  |  | 4: %; 5: 121; 7: 121; 10: 5.95; 12: 105 | [7 empty] | НР Сантехнические работы - внутренние (трубопроводы, водопровод, канализация, отопление, газоснабжение, вентиляция и кондиционирование воздуха)
| Приказ Минстроя России № 774/пр от 11.12.2020 Прил. п.16 | СП Сантехнические работы - внутренние (трубопроводы, водопровод, канализация, отопление, газоснабжение, вентиляция и кондиционирование воздуха) |  |  | 4: %; 5: 72; 7: 72; 10: 3.54; 12: 63 | [7 empty] | СП Сантехнические работы - внутренние (трубопроводы, водопровод, канализация, отопление, газоснабжение, вентиляция и кондиционирование воздуха)
|  | Всего по позиции |  |  | 10: 63.2; 12: 467 | [9 empty] | Всего по позиции
45 | ТЕР16-02-003-06 | Прокладка трубопроводов газоснабжения из стальных водогазопроводных неоцинкованных труб диаметром: 50 мм |  |  | 4: 100 м трубопровода; 7: 0.187 |  |  |  |  | Прокладка трубопроводов газоснабжения из стальных водогазопроводных неоцинкованных труб диаметром: 50 мм
|  | Объем=18,7 / 100 | [16 empty] | Объем=18,7 / 100
| 1 | ОТ |  |  | 8: 476.19; 10: 89.05; 11: 17.62; 12: 1569 | [6 empty] | ОТ
| 2 | ЭМ |  |  | 8: 123.47; 10: 23.09; 11: 8.02; 12: 185 | [6 empty] | ЭМ
| 3 | в т.ч. ОТм |  |  | 8: 3.1; 10: 0.58; 11: 17.62; 12: 10 | [6 empty] | в т.ч. ОТм
| 4 | М |  |  | 8: 4559.2; 10: 852.57; 11: 4.29; 12: 3658 | [6 empty] | М
| 103-9140 | Арматура муфтовая |  |  | 4: шт.; 5: 0; 7: 0 | [11 empty] | Арматура муфтовая
| 301-9240 | Крепления |  |  | 4: кг; 5: 0; 7: 0 | [11 empty] | Крепления
|  | ЗТ |  |  | 4: чел.-ч; 5: 39.16; 7: 7.32292 | [7 empty] | ЗТ
|  | ЗТм |  |  | 4: чел.-ч; 5: 0.19; 7: 0.03553 | [7 empty] | ЗТм
|  | Итого по расценке |  |  | 8: 5158.86; 10: 964.71 | [8 empty] | Итого по расценке
|  | ФОТ |  |  | 10: 89.63; 12: 1579 | [7 empty] | ФОТ
| Приказ Минстроя России № 812/пр от 21.12.2020 Прил. п.16 | НР Сантехнические работы - внутренние (трубопроводы, водопровод, канализация, отопление, газоснабжение, вентиляция и кондиционирование воздуха) |  |  | 4: %; 5: 121; 7: 121; 10: 108.45; 12: 1911 | [7 empty] | НР Сантехнические работы - внутренние (трубопроводы, водопровод, канализация, отопление, газоснабжение, вентиляция и кондиционирование воздуха)
| Приказ Минстроя России № 774/пр от 11.12.2020 Прил. п.16 | СП Сантехнические работы - внутренние (трубопроводы, водопровод, канализация, отопление, газоснабжение, вентиляция и кондиционирование воздуха) |  |  | 4: %; 5: 72; 7: 72; 10: 64.53; 12: 1137 | [7 empty] | СП Сантехнические работы - внутренние (трубопроводы, водопровод, канализация, отопление, газоснабжение, вентиляция и кондиционирование воздуха)
|  | Всего по позиции |  |  | 10: 1137.69; 12: 8460 | [9 empty] | Всего по позиции
46 | ТЕР13-03-002-04 | Огрунтовка металлических поверхностей за один раз: грунтовкой ГФ-021 |  |  | 4: 100 м2 окрашиваемой поверхности; 7: 0.036 |  |  |  |  | Огрунтовка металлических поверхностей за один раз: грунтовкой ГФ-021
|  | Объем=3,6 / 100 | [16 empty] | Объем=3,6 / 100
|  | На 2 раза ПЗ=2 (ОЗП=2; ЭМ=2 к расх.; ЗПМ=2; МАТ=2 к расх.; ТЗ=2; ТЗМ=2) | [23 empty] | На 2 раза ПЗ=2 (ОЗП=2; ЭМ=2 к расх.; ЗПМ=2; МАТ=2 к расх.; ТЗ=2; ТЗМ=2)
| 1 | ОТ |  |  | 8: 71.47; 9: 2; 10: 5.15; 11: 17.62; 12: 91 | [6 empty] | ОТ
| 2 | ЭМ |  |  | 8: 10.15; 9: 2; 10: 0.73; 11: 8.02; 12: 6 | [6 empty] | ЭМ
| 3 | в т.ч. ОТм |  |  | 8: 0.12; 9: 2; 10: 0.01; 11: 17.62 | [6 empty] | в т.ч. ОТм
| 4 | М |  |  | 8: 250.36; 9: 2; 10: 18.03; 11: 4.29; 12: 77 | [6 empty] | М
|  | ЗТ |  |  | 4: чел.-ч; 5: 5.31; 6: 2; 7: 0.38232 | [7 empty] | ЗТ
|  | ЗТм |  |  | 4: чел.-ч; 5: 0.01; 6: 2; 7: 0.00072 | [7 empty] | ЗТм
|  | Итого по расценке |  |  | 8: 331.98; 10: 23.91 | [8 empty] | Итого по расценке
|  | ФОТ |  |  | 10: 5.16; 12: 91 | [7 empty] | ФОТ
| Приказ Минстроя России № 812/пр от 21.12.2020 Прил. п.13 | НР Защита строительных конструкций и оборудования от коррозии |  |  | 4: %; 5: 94; 7: 94; 10: 4.85; 12: 86 | [7 empty] | НР Защита строительных конструкций и оборудования от коррозии
| Приказ Минстроя России № 774/пр от 11.12.2020 Прил. п.13 | СП Защита строительных конструкций и оборудования от коррозии |  |  | 4: %; 5: 51; 7: 51; 10: 2.63; 12: 46 | [7 empty] | СП Защита строительных конструкций и оборудования от коррозии
|  | Всего по позиции |  |  | 10: 31.39; 12: 306 | [9 empty] | Всего по позиции
47 | ТЕР13-03-004-26 | Окраска металлических огрунтованных поверхностей: эмалью ПФ-115 |  |  | 4: 100 м2 окрашиваемой поверхности; 7: 0.036 |  |  |  |  | Окраска металлических огрунтованных поверхностей: эмалью ПФ-115
|  | Объем=3,6 / 100 | [16 empty] | Объем=3,6 / 100
|  | На 2 раза ПЗ=2 (ОЗП=2; ЭМ=2 к расх.; ЗПМ=2; МАТ=2 к расх.; ТЗ=2; ТЗМ=2) | [23 empty] | На 2 раза ПЗ=2 (ОЗП=2; ЭМ=2 к расх.; ЗПМ=2; МАТ=2 к расх.; ТЗ=2; ТЗМ=2)
| 1 | ОТ |  |  | 8: 43.93; 9: 2; 10: 3.16; 11: 17.62; 12: 56 | [6 empty] | ОТ
| 2 | ЭМ |  |  | 8: 6.8; 9: 2; 10: 0.49; 11: 8.02; 12: 4 | [6 empty] | ЭМ
| 3 | в т.ч. ОТм |  |  | 8: 0.12; 9: 2; 10: 0.01; 11: 17.62 | [6 empty] | в т.ч. ОТм
| 4 | М |  |  | 8: 388.48; 9: 2; 10: 27.97; 11: 4.29; 12: 120 | [6 empty] | М
|  | ЗТ |  |  | 4: чел.-ч; 5: 3.83; 6: 2; 7: 0.27576 | [7 empty] | ЗТ
|  | ЗТм |  |  | 4: чел.-ч; 5: 0.01; 6: 2; 7: 0.00072 | [7 empty] | ЗТм
|  | Итого по расценке |  |  | 8: 439.21; 10: 31.62 | [8 empty] | Итого по расценке
|  | ФОТ |  |  | 10: 3.17; 12: 56 | [7 empty] | ФОТ
| Приказ Минстроя России № 812/пр от 21.12.2020 Прил. п.13 | НР Защита строительных конструкций и оборудования от коррозии |  |  | 4: %; 5: 94; 7: 94; 10: 2.98; 12: 53 | [7 empty] | НР Защита строительных конструкций и оборудования от коррозии
| Приказ Минстроя России № 774/пр от 11.12.2020 Прил. п.13 | СП Защита строительных конструкций и оборудования от коррозии |  |  | 4: %; 5: 51; 7: 51; 10: 1.62; 12: 29 | [7 empty] | СП Защита строительных конструкций и оборудования от коррозии
|  | Всего по позиции |  |  | 10: 36.22; 12: 262 | [9 empty] | Всего по позиции
48 | ТЕРм12-10-001-01 | Бобышки, штуцеры на условное давление: до 10 МПа |  |  | 4: 100 шт.; 7: 0.04 |  |  |  |  | Бобышки, штуцеры на условное давление: до 10 МПа
|  | Объем=4 / 100 | [16 empty] | Объем=4 / 100
| 1 | ОТ |  |  | 8: 795.26; 10: 31.81; 11: 17.62; 12: 560 | [6 empty] | ОТ
| 2 | ЭМ |  |  | 8: 430.27; 10: 17.21; 11: 8.02; 12: 138 | [6 empty] | ЭМ
| 4 | М |  |  | 8: 2433.91; 10: 97.36; 11: 4.29; 12: 418 | [6 empty] | М
|  | ЗТ |  |  | 4: чел.-ч; 5: 65.4; 7: 2.616 | [7 empty] | ЗТ
|  | Итого по расценке |  |  | 8: 3659.44; 10: 146.38 | [8 empty] | Итого по расценке
|  | ФОТ |  |  | 10: 31.81; 12: 560 | [7 empty] | ФОТ
| Приказ Минстроя России № 812/пр от 21.12.2020 Прил. п.51.1 | НР Прокладка и монтаж сетей связи |  |  | 4: %; 5: 90; 7: 90; 10: 28.63; 12: 504 | [7 empty] | НР Прокладка и монтаж сетей связи
| Приказ Минстроя России № 774/пр от 11.12.2020 Прил. п.51.1 | СП Прокладка и монтаж сетей связи |  |  | 4: %; 5: 46; 7: 46; 10: 14.63; 12: 258 | [7 empty] | СП Прокладка и монтаж сетей связи
|  | Всего по позиции |  |  | 10: 189.64; 12: 1878 | [9 empty] | Всего по позиции
49 | ТЕР22-03-001-05 | Установка фасонных частей стальных сварных диаметром: 100-250 мм |  |  | 4: 1 т фасонных частей; 7: 0.002516 |  |  |  |  | Установка фасонных частей стальных сварных диаметром: 100-250 мм
|  | Объем=(0,14+0,069*4+0,6*3+0,3*1)/1000 | [16 empty] | Объем=(0,14+0,069*4+0,6*3+0,3*1)/1000
| 1 | ОТ |  |  | 8: 4960.28; 10: 12.48; 11: 17.62; 12: 220 | [6 empty] | ОТ
| 2 | ЭМ |  |  | 8: 11806.75; 10: 29.71; 11: 8.02; 12: 238 | [6 empty] | ЭМ
| 3 | в т.ч. ОТм |  |  | 8: 1684.6; 10: 4.24; 11: 17.62; 12: 75 | [6 empty] | в т.ч. ОТм
| 4 | М |  |  | 8: 14919.4; 10: 2.41; 11: 4.29; 12: 10 | [6 empty] | М
| 507-9506 | Фланцы стальные |  |  | 4: компл.; 5: 0; 7: 0 | [11 empty] | Фланцы стальные
|  | ЗТ |  |  | 4: чел.-ч; 5: 353.8; 7: 0.8901608 | [7 empty] | ЗТ
|  | ЗТм |  |  | 4: чел.-ч; 5: 103.16; 7: 0.2595506 | [7 empty] | ЗТм
|  | Итого по расценке |  |  | 8: 17726.43; 10: 44.6 | [8 empty] | Итого по расценке
|  | ФОТ |  |  | 10: 16.72; 12: 295 | [7 empty] | ФОТ
| Приказ Минстроя России № 812/пр от 21.12.2020 Прил. п.18 | НР Наружные сети водопровода, канализации, теплоснабжения, газопровода |  |  | 4: %; 5: 117; 7: 117; 10: 19.56; 12: 345 | [7 empty] | НР Наружные сети водопровода, канализации, теплоснабжения, газопровода
| Приказ Минстроя России № 774/пр от 11.12.2020 Прил. п.18 | СП Наружные сети водопровода, канализации, теплоснабжения, газопровода |  |  | 4: %; 5: 74; 7: 74; 10: 12.37; 12: 218 | [7 empty] | СП Наружные сети водопровода, канализации, теплоснабжения, газопровода
|  | Всего по позиции |  |  | 10: 76.53; 12: 1031 | [9 empty] | Всего по позиции
50 | ТССЦ-507-2277 | Переходы концентрические на Ру до 16 МПа (160 кгс/см2) диаметром условного прохода 50х30 мм, наружным диаметром и толщиной стенки 57х5-32х3,0 мм |  |  | шт. |  |  | 1 | 42.5 |  | 42.5 | 4.29 | 182 |  |  |  |  | Переходы концентрические на Ру до 16 МПа (160 кгс/см2) диаметром условного прохода 50х30 мм, наружным диаметром и толщиной стенки 57х5-32х3,0 мм
(Наружные сети водопровода, канализации, теплоснабжения, газопровода)
51 | ТССЦ-507-2380 | Заглушки эллиптические на Ру 10 МПа (100 кгс/см2) из стали 20, диаметром условного прохода 40 мм, наружным диаметром 45 мм, толщиной стенки 2,5 мм |  |  | шт. |  |  | 1 | 18.9 |  | 18.9 | 4.29 | 81 |  |  |  |  | Заглушки эллиптические на Ру 10 МПа (100 кгс/см2) из стали 20, диаметром условного прохода 40 мм, наружным диаметром 45 мм, толщиной стенки 2,5 мм
(Наружные сети водопровода, канализации, теплоснабжения, газопровода)
52 | ТССЦ-507-1974 | Отводы 90 град. с радиусом кривизны R=1,5 Ду на Ру до 16 МПа (160 кгс/см2), диаметром условного прохода 50 мм, наружным диаметром 57 мм, толщиной стенки 4 мм |  |  | шт. |  |  | 3 | 22.8 |  | 68.4 | 4.29 | 293 |  |  |  |  | Отводы 90 град. с радиусом кривизны R=1,5 Ду на Ру до 16 МПа (160 кгс/см2), диаметром условного прохода 50 мм, наружным диаметром 57 мм, толщиной стенки 4 мм
(Наружные сети водопровода, канализации, теплоснабжения, газопровода)
Установка опоры под газопровод | [23 empty] | Установка опоры под газопровод
53 | ТЕР01-02-031-04 | Бурение ям глубиной до 2 м бурильно-крановыми машинами: на автомобиле, группа грунтов 2 |  |  | 4: 100 ям; 7: 0.01 |  |  |  |  | Бурение ям глубиной до 2 м бурильно-крановыми машинами: на автомобиле, группа грунтов 2
|  | Объем=1 / 100 | [16 empty] | Объем=1 / 100
| 1 | ОТ |  |  | 8: 149.87; 10: 1.5; 11: 17.62; 12: 26 | [6 empty] | ОТ
| 2 | ЭМ |  |  | 8: 2276.31; 10: 22.76; 11: 8.02; 12: 183 | [6 empty] | ЭМ
| 3 | в т.ч. ОТм |  |  | 8: 232.59; 10: 2.33; 11: 17.62; 12: 41 | [6 empty] | в т.ч. ОТм
|  | ЗТ |  |  | 4: чел.-ч; 5: 15.2; 7: 0.152 | [7 empty] | ЗТ
|  | ЗТм |  |  | 4: чел.-ч; 5: 16.59; 7: 0.1659 | [7 empty] | ЗТм
|  | Итого по расценке |  |  | 8: 2426.18; 10: 24.26 | [8 empty] | Итого по расценке
|  | ФОТ |  |  | 10: 3.83; 12: 67 | [7 empty] | ФОТ
| Приказ Минстроя России № 812/пр от 21.12.2020 Прил. п.1.4 | НР Земляные работы, выполняемые по другим видам работ (подготовительным, сопутствующим, укрепительным) |  |  | 4: %; 5: 89; 7: 89; 10: 3.41; 12: 60 | [7 empty] | НР Земляные работы, выполняемые по другим видам работ (подготовительным, сопутствующим, укрепительным)
| Приказ Минстроя России № 774/пр от 11.12.2020 Прил. п.1.4 | СП Земляные работы, выполняемые по другим видам работ (подготовительным, сопутствующим, укрепительным) |  |  | 4: %; 5: 41; 7: 41; 10: 1.57; 12: 27 | [7 empty] | СП Земляные работы, выполняемые по другим видам работ (подготовительным, сопутствующим, укрепительным)
|  | Всего по позиции |  |  | 10: 29.24; 12: 296 | [9 empty] | Всего по позиции
54 | ТЕР06-01-001-13 | Устройство фундаментов-столбов: бетонных |  |  | 4: 100 м3 бетона, бутобетона и железобетона в деле; 7: 0.005 |  |  |  |  | Устройство фундаментов-столбов: бетонных
|  | Объем=0,5 / 100 | [16 empty] | Объем=0,5 / 100
| 1 | ОТ |  |  | 8: 6449.24; 10: 32.25; 11: 17.62; 12: 568 | [6 empty] | ОТ
| 2 | ЭМ |  |  | 8: 1934.99; 10: 9.67; 11: 8.02; 12: 78 | [6 empty] | ЭМ
| 3 | в т.ч. ОТм |  |  | 8: 302.95; 10: 1.51; 11: 17.62; 12: 27 | [6 empty] | в т.ч. ОТм
| 4 | М |  |  | 8: 6374.53; 10: 31.87; 11: 4.29; 12: 137 | [6 empty] | М
| 401-9021 | Бетон |  |  | 4: м3; 5: 102; 7: 0.51 | [11 empty] | Бетон
|  | ЗТ |  |  | 4: чел.-ч; 5: 598.26; 7: 2.9913 | [7 empty] | ЗТ
|  | ЗТм |  |  | 4: чел.-ч; 5: 18.62; 7: 0.0931 | [7 empty] | ЗТм
|  | Итого по расценке |  |  | 8: 14758.76; 10: 73.79 | [8 empty] | Итого по расценке
|  | ФОТ |  |  | 10: 33.76; 12: 595 | [7 empty] | ФОТ
| Приказ Минстроя России № 812/пр от 21.12.2020 Прил. п.6 | НР Бетонные и железобетонные монолитные конструкции и работы в строительстве |  |  | 4: %; 5: 102; 7: 102; 10: 34.44; 12: 607 | [7 empty] | НР Бетонные и железобетонные монолитные конструкции и работы в строительстве
| Приказ Минстроя России № 774/пр от 11.12.2020 Прил. п.6 | СП Бетонные и железобетонные монолитные конструкции и работы в строительстве |  |  | 4: %; 5: 58; 7: 58; 10: 19.58; 12: 345 | [7 empty] | СП Бетонные и железобетонные монолитные конструкции и работы в строительстве
|  | Всего по позиции |  |  | 10: 127.81; 12: 1735 | [9 empty] | Всего по позиции
55 | ТССЦ-401-0025 | Бетон тяжелый, крупность заполнителя более 40 мм, класс В12,5 (М150) |  |  | м3 |  |  | 0.5 | 578 |  | 289 | 4.29 | 1240 |  |  |  |  | Бетон тяжелый, крупность заполнителя более 40 мм, класс В12,5 (М150)
(Бетонные и железобетонные монолитные конструкции и работы в строительстве)
56 | ТЕР09-03-012-12 | Монтаж опорных стоек для пролетов: до 24 м |  |  | 4: 1 т конструкций; 7: 0.0249 |  |  |  |  | Монтаж опорных стоек для пролетов: до 24 м
|  | Объем=24,9/1000 | [16 empty] | Объем=24,9/1000
| 1 | ОТ |  |  | 8: 74.73; 10: 1.86; 11: 17.62; 12: 33 | [6 empty] | ОТ
| 2 | ЭМ |  |  | 8: 299.82; 10: 7.47; 11: 8.02; 12: 60 | [6 empty] | ЭМ
| 3 | в т.ч. ОТм |  |  | 8: 36.18; 10: 0.9; 11: 17.62; 12: 16 | [6 empty] | в т.ч. ОТм
| 4 | М |  |  | 8: 175.4; 10: 4.37; 11: 4.29; 12: 19 | [6 empty] | М
| 201-9002 | Конструкции стальные |  |  | 4: т; 5: 1; 7: 0.0249 | [11 empty] | Конструкции стальные
|  | ЗТ |  |  | 4: чел.-ч; 5: 6.59; 7: 0.164091 | [7 empty] | ЗТ
|  | ЗТм |  |  | 4: чел.-ч; 5: 2.09; 7: 0.052041 | [7 empty] | ЗТм
|  | Итого по расценке |  |  | 8: 549.95; 10: 13.7 | [8 empty] | Итого по расценке
|  | ФОТ |  |  | 10: 2.76; 12: 49 | [7 empty] | ФОТ
| Приказ Минстроя России № 812/пр от 21.12.2020 Прил. п.9 | НР Строительные металлические конструкции |  |  | 4: %; 5: 93; 7: 93; 10: 2.57; 12: 46 | [7 empty] | НР Строительные металлические конструкции
| Приказ Минстроя России № 774/пр от 11.12.2020 Прил. п.9 | СП Строительные металлические конструкции |  |  | 4: %; 5: 62; 7: 62; 10: 1.71; 12: 30 | [7 empty] | СП Строительные металлические конструкции
|  | Всего по позиции |  |  | 10: 17.98; 12: 188 | [9 empty] | Всего по позиции
57 | ТССЦ-201-0813 | Опоры стальные |  |  | т |  |  | 0.0249 | 12870 |  | 320.46 | 4.29 | 1375 |  |  |  |  | Опоры стальные
(Строительные металлические конструкции)
|  | Объем=24,9/1000 | [16 empty] | Объем=24,9/1000
58 | ТЕР13-03-002-02 | Огрунтовка металлических поверхностей за один раз: грунтовкой ФЛ-03К |  |  | 4: 100 м2 окрашиваемой поверхности; 7: 0.007 |  |  |  |  | Огрунтовка металлических поверхностей за один раз: грунтовкой ФЛ-03К
|  | Объем=0,7 / 100 | [16 empty] | Объем=0,7 / 100
| 1 | ОТ |  |  | 8: 71.47; 10: 0.5; 11: 17.62; 12: 9 | [6 empty] | ОТ
| 2 | ЭМ |  |  | 8: 10.15; 10: 0.07; 11: 8.02; 12: 1 | [6 empty] | ЭМ
| 3 | в т.ч. ОТм |  |  | 8: 0.12; 10: 0; 11: 17.62 | [6 empty] | в т.ч. ОТм
| 4 | М |  |  | 8: 293.96; 10: 2.06; 11: 4.29; 12: 9 | [6 empty] | М
|  | ЗТ |  |  | 4: чел.-ч; 5: 5.31; 7: 0.03717 | [7 empty] | ЗТ
|  | ЗТм |  |  | 4: чел.-ч; 5: 0.01; 7: 0.00007 | [7 empty] | ЗТм
|  | Итого по расценке |  |  | 8: 375.58; 10: 2.63 | [8 empty] | Итого по расценке
|  | ФОТ |  |  | 10: 0.5; 12: 9 | [7 empty] | ФОТ
| Приказ Минстроя России № 812/пр от 21.12.2020 Прил. п.13 | НР Защита строительных конструкций и оборудования от коррозии |  |  | 4: %; 5: 94; 7: 94; 10: 0.47; 12: 8 | [7 empty] | НР Защита строительных конструкций и оборудования от коррозии
| Приказ Минстроя России № 774/пр от 11.12.2020 Прил. п.13 | СП Защита строительных конструкций и оборудования от коррозии |  |  | 4: %; 5: 51; 7: 51; 10: 0.26; 12: 5 | [7 empty] | СП Защита строительных конструкций и оборудования от коррозии
|  | Всего по позиции |  |  | 10: 3.36; 12: 32 | [9 empty] | Всего по позиции
59 | ТЕР13-03-004-07 | Окраска металлических огрунтованных поверхностей: эмалью ХВ-125 |  |  | 4: 100 м2 окрашиваемой поверхности; 7: 0.007 |  |  |  |  | Окраска металлических огрунтованных поверхностей: эмалью ХВ-125
|  | Объем=0,7 / 100 | [16 empty] | Объем=0,7 / 100
| 1 | ОТ |  |  | 8: 28.33; 10: 0.2; 11: 17.62; 12: 4 | [6 empty] | ОТ
| 2 | ЭМ |  |  | 8: 7.83; 10: 0.05; 11: 8.02 | [6 empty] | ЭМ
| 3 | в т.ч. ОТм |  |  | 8: 0.12; 10: 0; 11: 17.62 | [6 empty] | в т.ч. ОТм
| 4 | М |  |  | 8: 809.71; 10: 5.67; 11: 4.29; 12: 24 | [6 empty] | М
|  | ЗТ |  |  | 4: чел.-ч; 5: 2.47; 7: 0.01729 | [7 empty] | ЗТ
|  | ЗТм |  |  | 4: чел.-ч; 5: 0.01; 7: 0.00007 | [7 empty] | ЗТм
|  | Итого по расценке |  |  | 8: 845.87; 10: 5.92 | [8 empty] | Итого по расценке
|  | ФОТ |  |  | 10: 0.2; 12: 4 | [7 empty] | ФОТ
| Приказ Минстроя России № 812/пр от 21.12.2020 Прил. п.13 | НР Защита строительных конструкций и оборудования от коррозии |  |  | 4: %; 5: 94; 7: 94; 10: 0.19; 12: 4 | [7 empty] | НР Защита строительных конструкций и оборудования от коррозии
| Приказ Минстроя России № 774/пр от 11.12.2020 Прил. п.13 | СП Защита строительных конструкций и оборудования от коррозии |  |  | 4: %; 5: 51; 7: 51; 10: 0.1; 12: 2 | [7 empty] | СП Защита строительных конструкций и оборудования от коррозии
|  | Всего по позиции |  |  | 10: 6.21; 12: 34 | [9 empty] | Всего по позиции
Опозновательные знаки | [23 empty] | Опозновательные знаки
60 | ТЕР27-09-004-01 | Установка столбиков сигнальных: железобетонных |  |  | 4: 100 шт.; 7: 0.09 |  |  |  |  | Установка столбиков сигнальных: железобетонных
|  | Объем=9 / 100 | [16 empty] | Объем=9 / 100
| 1 | ОТ |  |  | 8: 759.42; 10: 68.35; 11: 17.62; 12: 1204 | [6 empty] | ОТ
| 2 | ЭМ |  |  | 8: 3046.09; 10: 274.15; 11: 8.02; 12: 2199 | [6 empty] | ЭМ
| 3 | в т.ч. ОТм |  |  | 8: 349.22; 10: 31.43; 11: 17.62; 12: 554 | [6 empty] | в т.ч. ОТм
| 4 | М |  |  | 8: 1010.46; 10: 90.94; 11: 4.29; 12: 390 | [6 empty] | М
| 403-9204 | Столбики сигнальные железобетонные |  |  | 4: м3; 5: 0; 7: 0 | [11 empty] | Столбики сигнальные железобетонные
|  | ЗТ |  |  | 4: чел.-ч; 5: 71.04; 7: 6.3936 | [7 empty] | ЗТ
|  | ЗТм |  |  | 4: чел.-ч; 5: 22.53; 7: 2.0277 | [7 empty] | ЗТм
|  | Итого по расценке |  |  | 8: 4815.97; 10: 433.44 | [8 empty] | Итого по расценке
|  | ФОТ |  |  | 10: 99.78; 12: 1758 | [7 empty] | ФОТ
| Приказ Минстроя России № 812/пр от 21.12.2020 Прил. п.21 | НР Автомобильные дороги |  |  | 4: %; 5: 126; 7: 126; 10: 125.72; 12: 2215 | [7 empty] | НР Автомобильные дороги
| Приказ Минстроя России № 774/пр от 11.12.2020 Прил. п.21 | СП Автомобильные дороги |  |  | 4: %; 5: 95; 7: 95; 10: 94.79; 12: 1670 | [7 empty] | СП Автомобильные дороги
|  | Всего по позиции |  |  | 10: 653.95; 12: 7678 | [9 empty] | Всего по позиции
61 | ТССЦ-401-0025 | Бетон тяжелый, крупность заполнителя более 40 мм, класс В12,5 (М150) |  |  | м3 |  |  | 0.63 | 578 |  | 364.14 | 4.29 | 1562 |  |  |  |  | Бетон тяжелый, крупность заполнителя более 40 мм, класс В12,5 (М150)
(Железные дороги)
|  | Объем=0,07*9 | [16 empty] | Объем=0,07*9
62 | ТССЦ-403-1220 | Столбы оград 2С 24в /бетон В15 (М200), объем 0,05 м3, расход ар-ры 8,2 кг/ (серия 3.017-3) |  |  | шт. |  |  | 9 | 169.39 |  | 1524.51 | 4.29 | 6540 |  |  |  |  | Столбы оград 2С 24в /бетон В15 (М200), объем 0,05 м3, расход ар-ры 8,2 кг/ (серия 3.017-3)
(Железные дороги)
63 | ТССЦ-101-4306 | Знаки дорожные на оцинкованной подоснове со световозвращающей пленкой информационные, размером 200х300 мм, тип 6.13, двухсторонние |  |  | шт. |  |  | 9 | 99.9 |  | 899.1 | 4.29 | 3857 |  |  |  |  | Знаки дорожные на оцинкованной подоснове со световозвращающей пленкой информационные, размером 200х300 мм, тип 6.13, двухсторонние
(Железные дороги)
64 | ТССЦ-101-3911 | Дюбели для пристрелки стальные |  |  | 10 шт. |  |  | 3.6 | 6.74 |  | 24.26 | 4.29 | 104 |  |  |  |  | Дюбели для пристрелки стальные
(Железные дороги)
|  | Объем=(4*9) / 10 | [16 empty] | Объем=(4*9) / 10
Ограждение отключающего устройства | [23 empty] | Ограждение отключающего устройства
65 | ТЕР01-02-031-04 | Бурение ям глубиной до 2 м бурильно-крановыми машинами: на автомобиле, группа грунтов 2 |  |  | 4: 100 ям; 7: 0.04 |  |  |  |  | Бурение ям глубиной до 2 м бурильно-крановыми машинами: на автомобиле, группа грунтов 2
|  | Объем=4 / 100 | [16 empty] | Объем=4 / 100
| 1 | ОТ |  |  | 8: 149.87; 10: 5.99; 11: 17.62; 12: 106 | [6 empty] | ОТ
| 2 | ЭМ |  |  | 8: 2276.31; 10: 91.05; 11: 8.02; 12: 730 | [6 empty] | ЭМ
| 3 | в т.ч. ОТм |  |  | 8: 232.59; 10: 9.3; 11: 17.62; 12: 164 | [6 empty] | в т.ч. ОТм
|  | ЗТ |  |  | 4: чел.-ч; 5: 15.2; 7: 0.608 | [7 empty] | ЗТ
|  | ЗТм |  |  | 4: чел.-ч; 5: 16.59; 7: 0.6636 | [7 empty] | ЗТм
|  | Итого по расценке |  |  | 8: 2426.18; 10: 97.04 | [8 empty] | Итого по расценке
|  | ФОТ |  |  | 10: 15.29; 12: 270 | [7 empty] | ФОТ
| Приказ Минстроя России № 812/пр от 21.12.2020 Прил. п.1.4 | НР Земляные работы, выполняемые по другим видам работ (подготовительным, сопутствующим, укрепительным) |  |  | 4: %; 5: 89; 7: 89; 10: 13.61; 12: 240 | [7 empty] | НР Земляные работы, выполняемые по другим видам работ (подготовительным, сопутствующим, укрепительным)
| Приказ Минстроя России № 774/пр от 11.12.2020 Прил. п.1.4 | СП Земляные работы, выполняемые по другим видам работ (подготовительным, сопутствующим, укрепительным) |  |  | 4: %; 5: 41; 7: 41; 10: 6.27; 12: 111 | [7 empty] | СП Земляные работы, выполняемые по другим видам работ (подготовительным, сопутствующим, укрепительным)
|  | Всего по позиции |  |  | 10: 116.92; 12: 1187 | [9 empty] | Всего по позиции
66 | ТЕР06-01-001-13 | Устройство фундаментов-столбов: бетонных |  |  | 4: 100 м3 бетона, бутобетона и железобетона в деле; 7: 0.00212 |  |  |  |  | Устройство фундаментов-столбов: бетонных
|  | Объем=0,053*4/100 | [16 empty] | Объем=0,053*4/100
| 1 | ОТ |  |  | 8: 6449.24; 10: 13.67; 11: 17.62; 12: 241 | [6 empty] | ОТ
| 2 | ЭМ |  |  | 8: 1934.99; 10: 4.1; 11: 8.02; 12: 33 | [6 empty] | ЭМ
| 3 | в т.ч. ОТм |  |  | 8: 302.95; 10: 0.64; 11: 17.62; 12: 11 | [6 empty] | в т.ч. ОТм
| 4 | М |  |  | 8: 6374.53; 10: 13.51; 11: 4.29; 12: 58 | [6 empty] | М
| 401-9021 | Бетон |  |  | 4: м3; 5: 102; 7: 0.21624 | [11 empty] | Бетон
|  | ЗТ |  |  | 4: чел.-ч; 5: 598.26; 7: 1.2683112 | [7 empty] | ЗТ
|  | ЗТм |  |  | 4: чел.-ч; 5: 18.62; 7: 0.0394744 | [7 empty] | ЗТм
|  | Итого по расценке |  |  | 8: 14758.76; 10: 31.28 | [8 empty] | Итого по расценке
|  | ФОТ |  |  | 10: 14.31; 12: 252 | [7 empty] | ФОТ
| Приказ Минстроя России № 812/пр от 21.12.2020 Прил. п.6 | НР Бетонные и железобетонные монолитные конструкции и работы в строительстве |  |  | 4: %; 5: 102; 7: 102; 10: 14.6; 12: 257 | [7 empty] | НР Бетонные и железобетонные монолитные конструкции и работы в строительстве
| Приказ Минстроя России № 774/пр от 11.12.2020 Прил. п.6 | СП Бетонные и железобетонные монолитные конструкции и работы в строительстве |  |  | 4: %; 5: 58; 7: 58; 10: 8.3; 12: 146 | [7 empty] | СП Бетонные и железобетонные монолитные конструкции и работы в строительстве
|  | Всего по позиции |  |  | 10: 54.18; 12: 735 | [9 empty] | Всего по позиции
67 | ТССЦ-401-0023 | Бетон тяжелый, крупность заполнителя более 40 мм, класс В7,5 (М 100) |  |  | м3 |  |  | 0.2162 | 538 |  | 116.32 | 4.29 | 499 |  |  |  |  | Бетон тяжелый, крупность заполнителя более 40 мм, класс В7,5 (М 100)
(Бетонные и железобетонные монолитные конструкции и работы в строительстве)
68 | ТЕР09-03-040-01 | Монтаж защитных ограждений оборудования |  |  | 4: 1 т конструкций; 7: 0.1552 |  |  |  |  | Монтаж защитных ограждений оборудования
|  | Объем=155,2/1000 | [16 empty] | Объем=155,2/1000
| 1 | ОТ |  |  | 8: 1056.05; 10: 163.9; 11: 17.62; 12: 2888 | [6 empty] | ОТ
| 2 | ЭМ |  |  | 8: 75.96; 10: 11.79; 11: 8.02; 12: 95 | [6 empty] | ЭМ
| 3 | в т.ч. ОТм |  |  | 8: 1.96; 10: 0.3; 11: 17.62; 12: 5 | [6 empty] | в т.ч. ОТм
| 4 | М |  |  | 8: 308.3; 10: 47.85; 11: 4.29; 12: 205 | [6 empty] | М
| 201-9002 | Конструкции стальные |  |  | 4: т; 5: 1; 7: 0.1552 | [11 empty] | Конструкции стальные
|  | ЗТ |  |  | 4: чел.-ч; 5: 94.29; 7: 14.633808 | [7 empty] | ЗТ
|  | ЗТм |  |  | 4: чел.-ч; 5: 0.12; 7: 0.018624 | [7 empty] | ЗТм
|  | Итого по расценке |  |  | 8: 1440.31; 10: 223.54 | [8 empty] | Итого по расценке
|  | ФОТ |  |  | 10: 164.2; 12: 2893 | [7 empty] | ФОТ
| Приказ Минстроя России № 812/пр от 21.12.2020 Прил. п.9 | НР Строительные металлические конструкции |  |  | 4: %; 5: 93; 7: 93; 10: 152.71; 12: 2690 | [7 empty] | НР Строительные металлические конструкции
| Приказ Минстроя России № 774/пр от 11.12.2020 Прил. п.9 | СП Строительные металлические конструкции |  |  | 4: %; 5: 62; 7: 62; 10: 101.8; 12: 1794 | [7 empty] | СП Строительные металлические конструкции
|  | Всего по позиции |  |  | 10: 478.05; 12: 7672 | [9 empty] | Всего по позиции
69 | ТССЦ-201-0778 | Прочие индивидуальные сварные конструкции, масса сборочной единицы до 0,1 т |  |  | т |  |  | 0.1552 | 11820 |  | 1834.46 | 4.29 | 7870 |  |  |  |  | Прочие индивидуальные сварные конструкции, масса сборочной единицы до 0,1 т
(Строительные металлические конструкции)
|  | Объем=155,2/1000 | [16 empty] | Объем=155,2/1000
70 | ТЕР13-03-002-02 | Огрунтовка металлических поверхностей за один раз: грунтовкой ФЛ-03К |  |  | 4: 100 м2 окрашиваемой поверхности; 7: 0.074 |  |  |  |  | Огрунтовка металлических поверхностей за один раз: грунтовкой ФЛ-03К
|  | Объем=7,4 / 100 | [16 empty] | Объем=7,4 / 100
| 1 | ОТ |  |  | 8: 71.47; 10: 5.29; 11: 17.62; 12: 93 | [6 empty] | ОТ
| 2 | ЭМ |  |  | 8: 10.15; 10: 0.75; 11: 8.02; 12: 6 | [6 empty] | ЭМ
| 3 | в т.ч. ОТм |  |  | 8: 0.12; 10: 0.01; 11: 17.62 | [6 empty] | в т.ч. ОТм
| 4 | М |  |  | 8: 293.96; 10: 21.75; 11: 4.29; 12: 93 | [6 empty] | М
|  | ЗТ |  |  | 4: чел.-ч; 5: 5.31; 7: 0.39294 | [7 empty] | ЗТ
|  | ЗТм |  |  | 4: чел.-ч; 5: 0.01; 7: 0.00074 | [7 empty] | ЗТм
|  | Итого по расценке |  |  | 8: 375.58; 10: 27.79 | [8 empty] | Итого по расценке
|  | ФОТ |  |  | 10: 5.3; 12: 93 | [7 empty] | ФОТ
| Приказ Минстроя России № 812/пр от 21.12.2020 Прил. п.13 | НР Защита строительных конструкций и оборудования от коррозии |  |  | 4: %; 5: 94; 7: 94; 10: 4.98; 12: 87 | [7 empty] | НР Защита строительных конструкций и оборудования от коррозии
| Приказ Минстроя России № 774/пр от 11.12.2020 Прил. п.13 | СП Защита строительных конструкций и оборудования от коррозии |  |  | 4: %; 5: 51; 7: 51; 10: 2.7; 12: 47 | [7 empty] | СП Защита строительных конструкций и оборудования от коррозии
|  | Всего по позиции |  |  | 10: 35.47; 12: 326 | [9 empty] | Всего по позиции
71 | ТЕР13-03-004-07 | Окраска металлических огрунтованных поверхностей: эмалью ХВ-125 |  |  | 4: 100 м2 окрашиваемой поверхности; 7: 0.074 |  |  |  |  | Окраска металлических огрунтованных поверхностей: эмалью ХВ-125
|  | Объем=7,4 / 100 | [16 empty] | Объем=7,4 / 100
| 1 | ОТ |  |  | 8: 28.33; 10: 2.1; 11: 17.62; 12: 37 | [6 empty] | ОТ
| 2 | ЭМ |  |  | 8: 7.83; 10: 0.58; 11: 8.02; 12: 5 | [6 empty] | ЭМ
| 3 | в т.ч. ОТм |  |  | 8: 0.12; 10: 0.01; 11: 17.62 | [6 empty] | в т.ч. ОТм
| 4 | М |  |  | 8: 809.71; 10: 59.92; 11: 4.29; 12: 257 | [6 empty] | М
|  | ЗТ |  |  | 4: чел.-ч; 5: 2.47; 7: 0.18278 | [7 empty] | ЗТ
|  | ЗТм |  |  | 4: чел.-ч; 5: 0.01; 7: 0.00074 | [7 empty] | ЗТм
|  | Итого по расценке |  |  | 8: 845.87; 10: 62.6 | [8 empty] | Итого по расценке
|  | ФОТ |  |  | 10: 2.11; 12: 37 | [7 empty] | ФОТ
| Приказ Минстроя России № 812/пр от 21.12.2020 Прил. п.13 | НР Защита строительных конструкций и оборудования от коррозии |  |  | 4: %; 5: 94; 7: 94; 10: 1.98; 12: 35 | [7 empty] | НР Защита строительных конструкций и оборудования от коррозии
| Приказ Минстроя России № 774/пр от 11.12.2020 Прил. п.13 | СП Защита строительных конструкций и оборудования от коррозии |  |  | 4: %; 5: 51; 7: 51; 10: 1.08; 12: 19 | [7 empty] | СП Защита строительных конструкций и оборудования от коррозии
|  | Всего по позиции |  |  | 10: 65.66; 12: 353 | [9 empty] | Всего по позиции
Раздел 3. Испытания газопровода | [16 empty] | Раздел 3. Испытания газопровода
72 | УГХ-4-2-4 | Внешний осмотр качества изоляции газопровода после опускания его в траншею |  |  | 4: 10 м; 7: 1.08 |  |  |  |  | Внешний осмотр качества изоляции газопровода после опускания его в траншею
|  | Объем=10,8 / 10 | [16 empty] | Объем=10,8 / 10
| 1 | ОТ |  |  | 8: 7.75; 10: 8.37; 11: 17.62; 12: 147 | [6 empty] | ОТ
|  | ЗТ |  |  | 4: чел.-ч; 5: 0.4; 7: 0.432 | [7 empty] | ЗТ
|  | Итого по расценке |  |  | 8: 33.43; 10: 8.37 | [8 empty] | Итого по расценке
|  | ФОТ |  |  | 10: 8.37; 12: 147 | [7 empty] | ФОТ
|  | НР Отдельные виды затрат, относимые на стоимость строительных работ |  |  | 4: %; 5: 0; 7: 0 | [7 empty] | НР Отдельные виды затрат, относимые на стоимость строительных работ
|  | СП Отдельные виды затрат, относимые на стоимость строительных работ |  |  | 4: %; 5: 0; 7: 0 | [7 empty] | СП Отдельные виды затрат, относимые на стоимость строительных работ
|  | Всего по позиции |  |  | 10: 8.37; 12: 147 | [9 empty] | Всего по позиции
73 | ТЕР24-02-120-01 | Очистка полости трубопровода продувкой воздухом, условный диаметр газопровода: до 50 мм |  |  | 4: 100 м трубопровода; 7: 3.68 |  |  |  |  | Очистка полости трубопровода продувкой воздухом, условный диаметр газопровода: до 50 мм
|  | Объем=368 / 100 | [16 empty] | Объем=368 / 100
| 1 | ОТ |  |  | 8: 4.99; 10: 18.36; 11: 17.62; 12: 324 | [6 empty] | ОТ
| 2 | ЭМ |  |  | 8: 12.55; 10: 46.18; 11: 8.02; 12: 370 | [6 empty] | ЭМ
| 3 | в т.ч. ОТм |  |  | 8: 2.43; 10: 8.94; 11: 17.62; 12: 158 | [6 empty] | в т.ч. ОТм
|  | ЗТ |  |  | 4: чел.-ч; 5: 0.41; 7: 1.5088 | [7 empty] | ЗТ
|  | ЗТм |  |  | 4: чел.-ч; 5: 0.2; 7: 0.736 | [7 empty] | ЗТм
|  | Итого по расценке |  |  | 8: 17.54; 10: 64.54 | [8 empty] | Итого по расценке
|  | ФОТ |  |  | 10: 27.3; 12: 482 | [7 empty] | ФОТ
| Приказ Минстроя России № 812/пр от 21.12.2020 Прил. п.18 | НР Наружные сети водопровода, канализации, теплоснабжения, газопровода |  |  | 4: %; 5: 117; 7: 117; 10: 31.94; 12: 564 | [7 empty] | НР Наружные сети водопровода, канализации, теплоснабжения, газопровода
| Приказ Минстроя России № 774/пр от 11.12.2020 Прил. п.18 | СП Наружные сети водопровода, канализации, теплоснабжения, газопровода |  |  | 4: %; 5: 74; 7: 74; 10: 20.2; 12: 357 | [7 empty] | СП Наружные сети водопровода, канализации, теплоснабжения, газопровода
|  | Всего по позиции |  |  | 10: 116.68; 12: 1615 | [9 empty] | Всего по позиции
74 | ТЕР24-02-121-01 | Монтаж инвентарного узла для очистки и испытания газопровода, условный диаметр газопровода: до 50 мм |  |  | 4: 1 узел; 7: 1 |  |  |  |  | Монтаж инвентарного узла для очистки и испытания газопровода, условный диаметр газопровода: до 50 мм
| 1 | ОТ |  |  | 8: 37.94; 10: 37.94; 11: 17.62; 12: 669 | [6 empty] | ОТ
| 2 | ЭМ |  |  | 8: 52.17; 10: 52.17; 11: 8.02; 12: 418 | [6 empty] | ЭМ
| 4 | М |  |  | 8: 18.52; 10: 18.52; 11: 4.29; 12: 79 | [6 empty] | М
| 302-9232 | Краны стальные газовые шаровые равнопроходные |  |  | 4: шт.; 5: 0.05; 7: 0.05 | [11 empty] | Краны стальные газовые шаровые равнопроходные
|  | ЗТ |  |  | 4: чел.-ч; 5: 3.12; 7: 3.12 | [7 empty] | ЗТ
|  | Итого по расценке |  |  | 8: 108.63; 10: 108.63 | [8 empty] | Итого по расценке
|  | ФОТ |  |  | 10: 37.94; 12: 669 | [7 empty] | ФОТ
| Приказ Минстроя России № 812/пр от 21.12.2020 Прил. п.18 | НР Наружные сети водопровода, канализации, теплоснабжения, газопровода |  |  | 4: %; 5: 117; 7: 117; 10: 44.39; 12: 783 | [7 empty] | НР Наружные сети водопровода, канализации, теплоснабжения, газопровода
| Приказ Минстроя России № 774/пр от 11.12.2020 Прил. п.18 | СП Наружные сети водопровода, канализации, теплоснабжения, газопровода |  |  | 4: %; 5: 74; 7: 74; 10: 28.08; 12: 495 | [7 empty] | СП Наружные сети водопровода, канализации, теплоснабжения, газопровода
|  | Всего по позиции |  |  | 10: 181.1; 12: 2444 | [9 empty] | Всего по позиции
75 | ТЕР24-02-122-01 | Подъем давления при испытании воздухом газопроводов низкого и среднего давления (до 0,3 МПа) условным диаметром: до 50 мм |  |  | 4: 100 м газопровода; 7: 3.68 |  |  |  |  | Подъем давления при испытании воздухом газопроводов низкого и среднего давления (до 0,3 МПа) условным диаметром: до 50 мм
|  | Объем=368 / 100 | [16 empty] | Объем=368 / 100
| 1 | ОТ |  |  | 8: 0.97; 10: 3.57; 11: 17.62; 12: 63 | [6 empty] | ОТ
| 2 | ЭМ |  |  | 8: 5.07; 10: 18.66; 11: 8.02; 12: 150 | [6 empty] | ЭМ
| 3 | в т.ч. ОТм |  |  | 8: 0.49; 10: 1.8; 11: 17.62; 12: 32 | [6 empty] | в т.ч. ОТм
|  | ЗТ |  |  | 4: чел.-ч; 5: 0.08; 7: 0.2944 | [7 empty] | ЗТ
|  | ЗТм |  |  | 4: чел.-ч; 5: 0.04; 7: 0.1472 | [7 empty] | ЗТм
|  | Итого по расценке |  |  | 8: 6.04; 10: 22.23 | [8 empty] | Итого по расценке
|  | ФОТ |  |  | 10: 5.37; 12: 95 | [7 empty] | ФОТ
| Приказ Минстроя России № 812/пр от 21.12.2020 Прил. п.18 | НР Наружные сети водопровода, канализации, теплоснабжения, газопровода |  |  | 4: %; 5: 117; 7: 117; 10: 6.28; 12: 111 | [7 empty] | НР Наружные сети водопровода, канализации, теплоснабжения, газопровода
| Приказ Минстроя России № 774/пр от 11.12.2020 Прил. п.18 | СП Наружные сети водопровода, канализации, теплоснабжения, газопровода |  |  | 4: %; 5: 74; 7: 74; 10: 3.97; 12: 70 | [7 empty] | СП Наружные сети водопровода, канализации, теплоснабжения, газопровода
|  | Всего по позиции |  |  | 10: 32.48; 12: 394 | [9 empty] | Всего по позиции
76 | ТЕР24-02-124-01 | Выдержка под давлением до 0,6 МПа при испытании на прочность и герметичность газопроводов условным диаметром: 50-300 мм |  |  | 4: 1 участок испытания газопровода; 7: 1 |  |  |  |  | Выдержка под давлением до 0,6 МПа при испытании на прочность и герметичность газопроводов условным диаметром: 50-300 мм
| 1 | ОТ |  |  | 8: 170.24; 10: 170.24; 11: 17.62; 12: 3000 | [6 empty] | ОТ
| 2 | ЭМ |  |  | 8: 798.21; 10: 798.21; 11: 8.02; 12: 6402 | [6 empty] | ЭМ
| 3 | в т.ч. ОТм |  |  | 8: 85.12; 10: 85.12; 11: 17.62; 12: 1500 | [6 empty] | в т.ч. ОТм
|  | ЗТ |  |  | 4: чел.-ч; 5: 14; 7: 14 | [7 empty] | ЗТ
|  | ЗТм |  |  | 4: чел.-ч; 5: 7; 7: 7 | [7 empty] | ЗТм
|  | Итого по расценке |  |  | 8: 968.45; 10: 968.45 | [8 empty] | Итого по расценке
|  | ФОТ |  |  | 10: 255.36; 12: 4500 | [7 empty] | ФОТ
| Приказ Минстроя России № 812/пр от 21.12.2020 Прил. п.18 | НР Наружные сети водопровода, канализации, теплоснабжения, газопровода |  |  | 4: %; 5: 117; 7: 117; 10: 298.77; 12: 5265 | [7 empty] | НР Наружные сети водопровода, канализации, теплоснабжения, газопровода
| Приказ Минстроя России № 774/пр от 11.12.2020 Прил. п.18 | СП Наружные сети водопровода, канализации, теплоснабжения, газопровода |  |  | 4: %; 5: 74; 7: 74; 10: 188.97; 12: 3330 | [7 empty] | СП Наружные сети водопровода, канализации, теплоснабжения, газопровода
|  | Всего по позиции |  |  | 10: 1456.19; 12: 17997 | [9 empty] | Всего по позиции
|  | Итоги по смете: | [25 empty] | Итоги по смете:
|  | Итого прямые затраты (справочно) |  |  | 10: 162860.63; 12: 1157078 | [15 empty] | Итого прямые затраты (справочно)
|  | В том числе: | [26 empty] | В том числе:
|  | Оплата труда рабочих |  |  | 10: 9004.41; 12: 158657 | [15 empty] | Оплата труда рабочих
|  | Эксплуатация машин |  |  | 10: 90716.85; 12: 727552 | [15 empty] | Эксплуатация машин
|  | Оплата труда машинистов |  |  | 10: 2925.92; 12: 51556 | [15 empty] | Оплата труда машинистов
|  | Материалы |  |  | 10: 63139.37; 12: 270869 | [15 empty] | Материалы
|  | Строительные работы |  |  | 10: 180391.34; 12: 1467480 | [15 empty] | Строительные работы
|  | В том числе: | [26 empty] | В том числе:
|  | оплата труда |  |  | 10: 8971.52; 12: 158078 | [15 empty] | оплата труда
|  | эксплуатация машин и механизмов |  |  | 10: 90696.94; 12: 727392 | [15 empty] | эксплуатация машин и механизмов
|  | материалы |  |  | 10: 63040.94; 12: 270446 | [15 empty] | материалы
|  | накладные расходы |  |  | 10: 12143.68; 12: 213976 | [15 empty] | накладные расходы
|  | сметная прибыль |  |  | 10: 5538.26; 12: 97588 | [15 empty] | сметная прибыль
|  | Монтажные работы |  |  | 10: 196.55; 12: 1959 | [15 empty] | Монтажные работы
|  | В том числе: | [26 empty] | В том числе:
|  | оплата труда |  |  | 10: 32.89; 12: 579 | [15 empty] | оплата труда
|  | эксплуатация машин и механизмов |  |  | 10: 19.91; 12: 160 | [15 empty] | эксплуатация машин и механизмов
|  | материалы |  |  | 10: 98.43; 12: 423 | [15 empty] | материалы
|  | накладные расходы |  |  | 10: 30.03; 12: 528 | [15 empty] | накладные расходы
|  | сметная прибыль |  |  | 10: 15.29; 12: 269 | [15 empty] | сметная прибыль
|  | Итого ФОТ (справочно) |  |  | 10: 11930.33; 12: 210213 | [15 empty] | Итого ФОТ (справочно)
|  | Итого накладные расходы (справочно) |  |  | 10: 12173.71; 12: 214504 | [15 empty] | Итого накладные расходы (справочно)
|  | Итого сметная прибыль (справочно) |  |  | 10: 5553.55; 12: 97857 | [15 empty] | Итого сметная прибыль (справочно)
|  | ВСЕГО по смете |  |  | 10: 180587.89; 12: 1469439 | [16 empty] | ВСЕГО по смете