## ЛСР по форме №4 с мат. и обор.
СОГЛАСОВАНО: | [10 empty] | УТВЕРЖДАЮ:
______________ | [10 empty] | ______________
" _____ " ________________ 2021 г. | [10 empty] | "______ " _______________2021 г.
г. Челябинск
(наименование стройки)
ЛОКАЛЬНЫЙ СМЕТНЫЙ РАСЧЕТ № 10
(локальная смета)
на | Кропоткина 2 (КЛ на АЗ)
(наименование работ и затрат, наименование объекта)
Основание:
| Сметная стоимость _______________________________________________________________________________________________ |  | ___________________________145,525 |  | тыс. руб.
| строительных работ _______________________________________________________________________________________________ |  | _______________________________________________________________________________________________145,073 |  | тыс. руб.
| монтажных работ _______________________________________________________________________________________________ |  | _______________________________________________________________________________________________0,453 |  | тыс. руб.
| Средства на оплату труда _______________________________________________________________________________________________ |  | ___________________________4,154 |  | тыс. руб.
| Сметная трудоемкость _______________________________________________________________________________________________ |  | _______________________________________________________________________________________________216,92 |  | чел.час
Составлен(а) в текущих (прогнозных) ценах по состоянию на ______________
№ пп | Шифр и номер позиции норматива | Наименование работ и затрат, единица измерения | Количество | Стоимость единицы, руб. |  |  | Общая стоимость, руб. |  |  |  |  | Затраты труда рабочих, чел.-ч, не занятых обслуживанием машин |  | Общая масса оборудо-вания, т
|  |  |  | всего | эксплуатации машин | мате-риалы | обору-дования | Всего | оплаты труда | эксплуатации машин | мате-риалы
|  |  |  | оплаты труда | в т.ч. оплаты труда |  |  |  |  | в т.ч. оплаты труда |  | на единицу | всего
1 | 2 | 3 | 4 | 5 | 6 | 7 | 8 | 9 | 10 | 11 | 12 | 13 | 14 | 15
Раздел 1. №1
Подготовительные работы
1 | ТЕРр68-12-4 Приказ Минстроя России от 27.02.2015 №140/пр | Разборка покрытий и оснований: асфальтобетонных с помощью молотков отбойных (100 м3 конструкций) НР (28,74 руб.): 104% от ФОТ СП (16,58 руб.): 60% от ФОТ | 0,009 (3*3*0,1*1) / 100 | 5531,24 2557,61 | 2973,63 512,41 |  |  | 49.78 | 23.02 | 26,76 4,61 |  | 243.35 | 2.19
2 | ТЕР01-02-057-03 Приказ Минстроя России от 27.02.2015 №140/пр | Разработка грунта вручную в траншеях глубиной до 2 м без креплений с откосами, группа грунтов: 3 (100 м3 грунта) (ОЗП=1,38) НР (485,93 руб.): 80% от ФОТ СП (273,33 руб.): 45% от ФОТ | 0,18 ((3*3*2)*1) / 100 | 3374,49 3374,49 |  |  |  | 607.41 | 607.41 |  |  | 248 | 44.64
ГНБ
3 | ТЕР04-01-074-01 Приказ Минстроя России от 27.02.2015 №140/пр | Монтаж машины горизонтального бурения прессово-шнекового типа РВА (1 машина) НР (472,79 руб.): 112% от ФОТ СП (215,29 руб.): 51% от ФОТ | 1 | 1595,71 337,21 | 1258,5 84,92 |  |  | 1595.71 | 337.21 | 1258,5 84,92 |  | 26.51 | 26.51
4 | ТЕР04-01-075-01 Приказ Минстроя России от 27.02.2015 №140/пр | Демонтаж машины горизонтального бурения прессово-шнекового типа РВА (1 машина) НР (244,65 руб.): 112% от ФОТ СП (111,4 руб.): 51% от ФОТ | 1 | 923,87 176,31 | 747,56 42,13 |  |  | 923.87 | 176.31 | 747,56 42,13 |  | 14.06 | 14.06
5 | ТЕР04-01-076-01 Приказ Минстроя России от 27.02.2015 №140/пр | Бурение пилотной скважины машиной горизонтального бурения прессово-шнековой с усилием продавливания 203 ТС (2000кН) фирмы SHMIDT, KRANZ-GRUPPE (100 м бурения скважины) 474,64 = 9 486,57 - 7,5 x 1 201,59 НР (189,21 руб.): 112% от ФОТ СП (86,16 руб.): 51% от ФОТ | 1 100 / 100 | 474,64 130,51 | 339,37 38,43 | 4.76 |  | 474.64 | 130.51 | 339,37 38,43 | 4.76 | 9.97 | 9.97
6 | ТЕР04-01-077-09 Приказ Минстроя России от 27.02.2015 №140/пр | Бурение с предварительным расширением скважины длиной 50 м машиной горизонтального бурения прессово-шнековой с усилием продавливания 203 ТС (2000кН) фирмы SHMIDT, KRANZ-GRUPPE трехступенчатым методом с одновременным продавливанием отрезков (длиной по 4 м), сваренных между собой стальных трубопроводов диаметром: 325 мм (100 м бурения скважины) 39 840,44 = 41 293,10 - 22,9 x 34,63 - 8,5 x 1,29 - 5,62 x 6,20 - 0,0368 x 11 520,00 - 1,88 x 101,00 НР (2494,95 руб.): 112% от ФОТ СП (1136,09 руб.): 51% от ФОТ | 1 100 / 100 | 39840,44 1064,79 | 38736,96 1162,84 | 38.69 |  | 39840.44 | 1064.79 | 38736,96 1162,84 | 38.69 | 83.71 | 83.71
7 | ТССЦ-110-0245 Приказ Минстроя России от 27.02.2015 №140/пр | Полимер для стабилизации буровых скважин «ФИЛЬТР ЧЕК» (т) | 2 0,02*100 | 39779.38 |  | 39779.38 |  | 79558.76 |  |  | 79558.76
8 | ТССЦ-407-0005 Приказ Минстроя России от 27.02.2015 №140/пр | Глина бентонитовая (т) | 1,99 0,0199*100 | 1180 |  | 1180 |  | 2348.2 |  |  | 2348.2
9 | ТССЦ-507-2055 Приказ Минстроя России от 27.02.2015 №140/пр | Труба ПЭ 80 SDR 11, наружный диаметр 63 мм (ГОСТ Р 50838-95) (10 м) | 10 100 / 10 | 300 |  | 300 |  | 3000 |  |  | 3000
10 | ТЕР24-02-004-01 Приказ Минстроя России от 27.02.2015 №140/пр | Механическая резка полиэтиленовых труб , диаметр труб: до 63 мм (1 конец) НР (0,64 руб.): 130% от ФОТ СП (0,44 руб.): 89% от ФОТ | 1 | 0,72 0,49 | 0.23 |  |  | 0.72 | 0.49 | 0.23 |  | 0.04 | 0.04
11 | ТЕР35-01-001-01 Приказ Минстроя России от 27.02.2015 №140/пр | Прохождение стволов, шурфов и их устьев вручную: до 3 м, коэффициент крепости пород 0,4-0,9 (100 м3 по наружному очертанию конструкций крепей (в проходке)) НР (26,74 руб.): 95% от ФОТ СП (14,08 руб.): 50% от ФОТ | 0,01 1 / 100 | 2815,2 2815,2 |  |  |  | 28.15 | 28.15 |  |  | 180 | 1.8
Прокладка кабеля
12 | ТЕРм08-02-148-01 Приказ Минстроя России от 27.02.2015 №140/пр | Кабель до 35 кВ в проложенных трубах, блоках и коробах, масса 1 м кабеля: до 1 кг (100 м кабеля) НР (117,71 руб.): 95% от ФОТ СП (80,54 руб.): 65% от ФОТ | 1 100 / 100 | 219,75 120,63 | 58,71 3,27 | 40.41 |  | 219.75 | 120.63 | 58,71 3,27 | 40.41 | 9.92 | 9.92
13 | ТССЦ-501-8423 Приказ Минстроя России от 27.02.2015 №140/пр | Кабель силовой с медными жилами с поливинилхлоридной изоляцией с броней из стальной ленты в шланге из поливинилхлорида АВБбШв, напряжением 1,0 Кв, число жил – 4 и сечением 16 мм2 (1000 м) | 0,1 100 / 1000 | 72820 |  | 72820 |  | 7282 |  |  | 7282
14 | ТЕРм08-02-144-04 Приказ Минстроя России от 27.02.2015 №140/пр | Присоединение к зажимам жил проводов или кабелей сечением: до 35 мм2 (100 шт.) НР (12,64 руб.): 95% от ФОТ СП (8,65 руб.): 65% от ФОТ | 0,08 (4*2) / 100 | 169,68 166,35 |  | 3.33 |  | 13.57 | 13.31 |  | 0.26 | 13.68 | 1.09
15 | ТССЦ-101-1755 Приказ Минстроя России от 27.02.2015 №140/пр | Сталь полосовая, марка стали Ст3сп шириной 50-200 мм толщиной 4-5 мм (т) | 0,02264 2,83*8/1000 | 6620 |  | 6620 |  | 149.88 |  |  | 149.88
Благоустройство
16 | ТЕР01-02-061-02 Приказ Минстроя России от 27.02.2015 №140/пр | Засыпка вручную траншей, пазух котлованов и ям, группа грунтов: 2 (100 м3 грунта) (ОЗП=1,28) НР (169,84 руб.): 80% от ФОТ СП (95,54 руб.): 45% от ФОТ | 0,18 ((3*3*2)*1) / 100 | 1179,47 1179,47 |  |  |  | 212.3 | 212.3 |  |  | 97.2 | 17.5
17 | ТЕР01-02-005-02 Приказ Минстроя России от 27.02.2015 №140/пр | Уплотнение грунта пневматическими трамбовками, группа грунтов: 3-4 (100 м3 уплотненного грунта) НР (35,13 руб.): 95% от ФОТ СП (18,49 руб.): 50% от ФОТ | 0,18 ((3*3*2)*1) / 100 | 399,93 161,27 | 238,66 44,14 |  |  | 71.99 | 29.03 | 42,96 7,95 |  | 14.96 | 2.69
18 | ТЕР27-04-001-01 Приказ Минстроя России от 27.02.2015 №140/пр | Устройство подстилающих и выравнивающих слоев оснований: из песка (100 м3 материала основания (в плотном теле)) НР (19,14 руб.): 142% от ФОТ СП (12,81 руб.): 95% от ФОТ | 0,036 (3*3*0,4*1) / 100 | 2554,93 159,4 | 2379,98 214,86 | 15.55 |  | 91.98 | 5.74 | 85,68 7,74 | 0.56 | 15.72 | 0.57
19 | ТССЦ-408-0122 Приказ Минстроя России от 27.02.2015 №140/пр | Песок природный для строительных работ средний (м3) | 3,6 3*3*0,4*1 | 117 |  | 117 |  | 421.2 |  |  | 421.2
20 | ТЕР27-04-001-04 Приказ Минстроя России от 27.02.2015 №140/пр | Устройство подстилающих и выравнивающих слоев оснований: из щебня (100 м3 материала основания (в плотном теле)) НР (65,01 руб.): 142% от ФОТ СП (43,49 руб.): 95% от ФОТ | 0,0783 (3*3*0,87*1) / 100 | 3905,55 247,46 | 3636,32 337,22 | 21.77 |  | 305.8 | 19.38 | 284,72 26,40 | 1.7 | 24.19 | 1.89
21 | ТССЦ-408-0019 Приказ Минстроя России от 27.02.2015 №140/пр | Щебень из природного камня для строительных работ марка 600, фракция 20-40 мм (м3) | 7,83 3*3*0,87*1 | 122 |  | 122 |  | 955.26 |  |  | 955.26
22 | ТЕР27-06-020-03 Приказ Минстроя России от 27.02.2015 №140/пр | Устройство покрытия толщиной 4 см из горячих асфальтобетонных смесей плотных крупнозернистых типа АБ, плотность каменных материалов: 2,5-2,9 т/м3 (1000 м2 покрытия) НР (10,01 руб.): 142% от ФОТ СП (6,7 руб.): 95% от ФОТ | 0,009 (3*3*1) / 1000 | 3218,43 465,73 | 2507,4 317,68 | 245.3 |  | 28.97 | 4.19 | 22,57 2,86 | 2.21 | 38.3 | 0.34
23 | ТЕР27-06-021-03 Приказ Минстроя России от 27.02.2015 №140/пр | На каждые 0,5 см изменения толщины покрытия добавлять или исключать: к расценке 27-06-020-03 (1000 м2 покрытия) (до 7 см ПЗ=6 (ОЗП=6; ЭМ=6 к расх.; ЗПМ=6; МАТ=6 к расх.; ТЗ=6; ТЗМ=6)) НР (0,09 руб.): 142% от ФОТ СП (0,06 руб.): 95% от ФОТ | 0,009 (3*3*1) / 1000 | 52,32 6,54 | 20.34 | 25.44 |  | 0.47 | 0.06 | 0.18 | 0.23 | 0.54
24 | ТССЦ-410-0001 Приказ Минстроя России от 27.02.2015 №140/пр | Асфальтобетонные смеси дорожные, аэродромные и асфальтобетон (горячие и теплые для плотного асфальтобетона мелко и крупнозернистые, песчаные), марка I, тип А (т) | 1,5102 0,8622+0,648 | 564 |  | 564 |  | 851.75 |  |  | 851.75
Итого прямые затраты по разделу в базисных ценах | [7 empty] | 139032.6 | 2772.53 | 41604,20 1381,15 | 94655.87 |  | 216.92
Накладные расходы | [7 empty] | 4373.22
Сметная прибыль | [7 empty] | 2119.64
Итоги по разделу 1 №1 :
Итого Строительные работы | [7 empty] | 145072.6 |  |  |  |  | 205.91
Итого Монтажные работы | [7 empty] | 452.86 |  |  |  |  | 11.01
Итого | [7 empty] | 145525.46 |  |  |  |  | 216.92
В том числе:
Материалы | [7 empty] | 94655.87
Машины и механизмы | [7 empty] | 41604.2
ФОТ | [7 empty] | 4153.68
Накладные расходы | [7 empty] | 4373.22
Сметная прибыль | [7 empty] | 2119.64
Итого по разделу 1 №1 | [7 empty] | 145525.46 |  |  |  |  | 216.92
ИТОГИ ПО СМЕТЕ:
Итого прямые затраты по смете в базисных ценах | [7 empty] | 139032.6 | 2772.53 | 41604,20 1381,15 | 94655.87 |  | 216.92
Накладные расходы | [7 empty] | 4373.22
Сметная прибыль | [7 empty] | 2119.64
Итоги по смете:
Итого Строительные работы | [7 empty] | 145072.6 |  |  |  |  | 205.91
Итого Монтажные работы | [7 empty] | 452.86 |  |  |  |  | 11.01
Итого | [7 empty] | 145525.46 |  |  |  |  | 216.92
В том числе:
Материалы | [7 empty] | 94655.87
Машины и механизмы | [7 empty] | 41604.2
ФОТ | [7 empty] | 4153.68
Накладные расходы | [7 empty] | 4373.22
Сметная прибыль | [7 empty] | 2119.64
ВСЕГО по смете | [7 empty] | 145525.46 |  |  |  |  | 216.92
С учетом коэффициента перевода в текущие цены | [7 empty] | 650453.12
НДС 20% | [7 empty] | 130090.624
ВСЕГО с НДС | [7 empty] | 780543.744
Составил: ___________________________Смирнова Н.В.
(должность, подпись, расшифровка)