## Мои данные
УТВЕРЖДАЮ | [6 empty] | СОГЛАСОВАНО
_________________ // | [6 empty] | _________________ //
"___" ____________ 20___ г. | [6 empty] | "___" _____________ 20___ г.
Стройка: Газопровод низкого давления от точки подключения до границы земельного участка по адресу: г. Челябинск п. Каштак ул. Кишеневская д. 28
Объект: Газопровод низкого давления от точки подключения до границы земельного участка по адресу: г. Челябинск п. Каштак ул. Кишеневская д. 28
ЛОКАЛЬНАЯ СМЕТА №1
(локальный сметный расчет)
Технологическое присоединение
Основание:Проект №2542-18-ТП-ГСН
[6 empty] | базисная цена |  |  | текущая цена
|  |  | Сметная стоимость: |  |  | 30.1215 |  | тыс. руб. | 216.0651 |  | тыс. руб.
|  |  | в т.ч. оборудование |  |  | 0 |  | тыс. руб. | 0 |  | тыс. руб.
|  |  | монтажных работ |  |  | 2.9499 |  | тыс. руб. | 21.3883 |  | тыс. руб.
|  |  | Hормативная трудоемкость: |  |  | 0.24845 |  | тыс.чел.ч | 0.24845 |  | тыс.чел.ч | 219.87 | 219.87 | 2814.09 | 2536.07 | 1547.02
|  |  | Сметная заработная плата: |  |  | 2.8141 |  | тыс. руб. | 37.9371 |  | тыс. руб. | 28.58 | 28.58 | 37937.11 | 34188.98 | 20855.32
Составлена в базисных ценах на 01.2000 г. и текущих ценах на 2 квартал 2019г.
№ пп | Код норматива, Наименование, Единица измерения | Объем | Базисная стоимость за единицу |  |  | Базисная стоимость всего |  |  | Текущая стоимость всего
|  |  | Всего | Осн. З/п | Эксп. | Всего | Осн. З/п | Эксп. | Всего | Осн. З/п | Эксп.
|  |  |  | Материал | В т.ч. з/п |  | Материал | В т.ч. з/п |  | Материал | В т.ч. з/п
1 | 2 | 3 | 4 | 5 | 6 | 7 | 8 | 9 | 10 | 11 | 12
Раздел 1. Подводящий газопровод
1 | ТЕР24-02-041-03 Надземная прокладка стальных газопроводов на металлических опорах, условный диаметр газопровода: 80 мм 100 м газопровода 2 210,41 = 2 224,57 - 0,0011 x 12 870,00 | 0,11 11/100 | 2210.41 | 252,68 _____ 303,3 | 1654,43 _____ 209,45 | 243.15 | 27,79 _____ 33,37 | 181,99 _____ 23,04 | 1529.64 | 374,5 _____ 117,01 | 1038,13 _____ 310,64
2 | ТССЦ-103-0144 Трубы стальные электросварные прямошовные со снятой фаской из стали марок БСт2кп-БСт4кп и БСт2пс-БСт4пс наружный диаметр 76 мм, толщина стенки 3,5 мм м | 11,11 11*1,01 | 40.8 | _____ 40,8 |  | 453.29 | _____ 453,29 |  | 2906.93 | _____ 2906,93
3 | ТЕР24-02-041-01 Надземная прокладка стальных газопроводов на металлических опорах, условный диаметр газопровода: 50 мм 100 м газопровода 2 012,34 = 2 025,21 - 0,001 x 12 870,00 | 0,82 82/100 | 2012.34 | 232,58 _____ 187,86 | 1591,9 _____ 205,71 | 1650.12 | 190,72 _____ 154,04 | 1305,36 _____ 168,68 | 10636.04 | 2571,5 _____ 545,61 | 7518,93 _____ 2274,01
4 | ТССЦ-103-0139 Трубы стальные электросварные прямошовные со снятой фаской из стали марок БСт2кп-БСт4кп и БСт2пс-БСт4пс наружный диаметр 57 мм, толщина стенки 3,5 мм м | 82,82 82*1,01 | 30.2 | _____ 30,2 |  | 2501.16 | _____ 2501,16 |  | 15992.54 | _____ 15992,54
5 | ТЕР13-03-002-04 Огрунтовка металлических поверхностей за один раз: грунтовкой ГФ-021 100 м2 окрашиваемой поверхности | 0,346 17,3*2/100 | 331.98 | 71,47 _____ 250,36 | 10,15 _____ 0,12 | 114.87 | 24,73 _____ 86,63 | 3,51 _____ 0,04 | 642.44 | 333,32 _____ 293,86 | 15,26 _____ 0,57
6 | ТЕР13-03-004-26 Окраска металлических огрунтованных поверхностей: эмалью ПФ-115 100 м2 окрашиваемой поверхности | 0,346 17,3*2/100 | 439.21 | 43,93 _____ 388,48 | 6,8 _____ 0,12 | 151.97 | 15,2 _____ 134,42 | 2,35 _____ 0,04 | 655.84 | 204,79 _____ 440,51 | 10,54 _____ 0,57
7 | ТЕР01-02-031-04 Бурение ям глубиной до 2 м бурильно-крановыми машинами: на автомобиле, группа грунтов 2 100 ям | 0,17 17/100 | 2426.18 | 149.87 | 2276,31 _____ 232,59 | 412.45 | 25.48 | 386,97 _____ 39,54 | 3008.62 | 343.44 | 2665,18 _____ 533,01
8 | ТЕР06-01-001-13 Устройство фундаментов-столбов: бетонных 100 м3 бетона, бутобетона и железобетона в деле | 0,067 6,7/100 | 14758.76 | 6449,24 _____ 6374,53 | 1934,99 _____ 302,95 | 988.84 | 432,1 _____ 427,1 | 129,64 _____ 20,3 | 9092.93 | 5826,93 _____ 2518,01 | 747,99 _____ 273,6
9 | ТССЦ-401-0025 Бетон тяжелый, крупность заполнителя более 40 мм, класс В12,5 (М150) м3 | 6.7 | 578 | _____ 578 |  | 3872.6 | _____ 3872,6 |  | 19109.41 | _____ 19109,41
10 | ТССЦпг-03-21-02-015 Перевозка грузов автомобилями-самосвалами грузоподъемностью 10 т, работающих вне карьера, на расстояние: до 15 км II класс груза 1 т груза | 16,415 6,7*2,45 | 19.6 |  | 19.6 | 321.73 |  | 321.73 | 1511.49 |  | 1511.49
11 | ТЕР09-03-012-12 Монтаж опорных стоек для пролетов: до 24 м 1 т конструкций | 0,3559 355,9/1000 | 549.95 | 74,73 _____ 175,4 | 299,82 _____ 36,18 | 195.73 | 26,6 _____ 62,42 | 106,71 _____ 12,88 | 1362.42 | 358,61 _____ 357,21 | 646,6 _____ 173,58
12 | ТССЦ-201-0888 Опоры скользящие и катковые, крепежные детали, хомуты т | 0,3559 355,9/1000 | 12870 | _____ 12870 |  | 4580.43 | _____ 4580,43 |  | 26686 | _____ 26686
13 | ТЕР13-03-002-04 Огрунтовка металлических поверхностей за один раз: грунтовкой ГФ-021 100 м2 окрашиваемой поверхности | 0,0897 8,97/100 | 331.98 | 71,47 _____ 250,36 | 10,15 _____ 0,12 | 29.78 | 6,41 _____ 22,46 | 0,91 _____ 0,01 | 166.55 | 86,41 _____ 76,19 | 3,95 _____ 0,15
14 | ТЕР13-03-004-26 Окраска металлических огрунтованных поверхностей: эмалью ПФ-115 100 м2 окрашиваемой поверхности | 0,0897 8,97/100 | 439.21 | 43,93 _____ 388,48 | 6,8 _____ 0,12 | 39.4 | 3,94 _____ 34,85 | 0,61 _____ 0,01 | 170.03 | 53,09 _____ 114,21 | 2,73 _____ 0,15
15 | ТЕР22-03-001-05 Установка фасонных частей стальных сварных диаметром: 100-250 мм 1 т фасонных частей | 0,0128 12,8/1000 | 31686.43 | 4960,28 _____ 14919,4 | 11806,75 _____ 1684,6 | 405.59 | 63,49 _____ 190,97 | 151,13 _____ 21,56 | 3488.79 | 855,73 _____ 1668,86 | 964,2 _____ 290,67
16 | ТЕР01-02-057-02 Разработка грунта вручную в траншеях глубиной до 2 м без креплений с откосами, группа грунтов: 2 100 м3 грунта | 0,364 36,4/100 | 1518.44 | 1518.44 |  | 552.71 | 552.71 |  | 7450.4 | 7450.4
17 | ТЕР23-01-001-01 Устройство основания под трубопроводы: песчаного 10 м3 основания | 1,3 13/10 | 1431.41 | 105,37 _____ 1287 | 39,04 _____ 4,26 | 1860.83 | 136,98 _____ 1673,1 | 50,75 _____ 5,54 | 7059.92 | 1847,12 _____ 4972,1 | 240,7 _____ 74,58
18 | ТЕР01-02-061-02 Засыпка вручную траншей, пазух котлованов и ям, группа грунтов: 2 100 м3 грунта | 0,234 23,4/100 | 921.46 | 921.46 |  | 215.62 | 215.62 |  | 2907.47 | 2907.47
19 | ТЕР01-02-005-01 Уплотнение грунта пневматическими трамбовками, группа грунтов: 1-2 100 м3 уплотненного грунта | 0,234 23,4/100 | 334.97 | 135.07 | 199,9 _____ 36,97 | 78.38 | 31.61 | 46,77 _____ 8,65 | 739.96 | 426.23 | 313,73 _____ 116,61
20 | ТССЦпг-01-01-01-035 Погрузочные работы при автомобильных перевозках: глины 1 т груза | 26,39 13*2,03 | 4.63 |  | 4.63 | 122.19 |  | 122.19 | 902.8 |  | 902.8
21 | ТССЦпг-03-21-02-015 Перевозка грузов автомобилями-самосвалами грузоподъемностью 10 т, работающих вне карьера, на расстояние: до 15 км II класс груза 1 т груза | 26,39 13*2,03 | 19.6 |  | 19.6 | 517.24 |  | 517.24 | 2429.99 |  | 2429.99
22 | ТЕР24-02-030-01 Укладка в траншею изолированных стальных газопроводов условным диаметром: до 50 мм 100 м трубопровода 1 151,80 = 6 306,84 - 101 x 51,04 | 0,05 5/100 | 1151.8 | 227,93 _____ 4,03 | 919,84 _____ 102,06 | 57.59 | 11,4 _____ 0,2 | 45,99 _____ 5,1 | 418.69 | 153,66 _____ 1,54 | 263,49 _____ 68,79
23 | ТССЦ-103-0139 Трубы стальные электросварные прямошовные со снятой фаской из стали марок БСт2кп-БСт4кп и БСт2пс-БСт4пс наружный диаметр 57 мм, толщина стенки 3,5 мм м | 5,05 5*1,01 | 30.2 | _____ 30,2 |  | 152.51 | _____ 152,51 |  | 975.16 | _____ 975,16
24 | ТЕР24-02-021-01 Изоляция комбинированным мастично-ленточным материалом типа ленты «Лиам» газопроводов условным диаметром: 50-200 мм 1 м2 | 0,8949 5*3,14*0,057 | 292.24 | 23,4 _____ 180,68 | 88,16 _____ 14,3 | 261.53 | 20,94 _____ 161,7 | 78,89 _____ 12,8 | 1275.99 | 282,13 _____ 546,81 | 447,05 _____ 172,51
25 | ТЕР24-02-034-01 Укладка газопроводов из одиночных полиэтиленовых труб в траншею, диаметр газопровода: до 110 мм 100 м газопровода | 0,237 23,7/100 | 11.42 | 11.42 |  | 2.71 | 2.71 |  | 36.49 | 36.49
26 | ТССЦ-507-3726 Труба напорная из полиэтилена PE 100 для газопроводов ПЭ100 SDR11, размером 63х5,8 мм (ГОСТ Р 50838-95) м | 24,174 23,7*1,02 | 32.47 | _____ 32,47 |  | 784.93 | _____ 784,93 |  | 3064.78 | _____ 3064,78
27 | ТЕР24-02-001-05 Сварка «встык» полиэтиленовых труб нагревательным элементом: при полуавтоматическом управлении процессом сварки, диаметр труб 63 мм 1 соединение | 3 | 26.23 | 10.09 | 16.14 | 78.69 | 30.27 | 48.42 | 503.07 | 408.15 | 94.92
28 | ТЕРм10-06-048-05 Прокладка опознавательной ленты (ПЗ=0,3 (ОЗП=0,3; ЭМ=0,3 к расх.; ЗПМ=0,3; МАТ=0,3 к расх.; ТЗ=0,3; ТЗМ=0,3)) км | 0,0237 23,7/1000 | 500.21 | 87,77 _____ 1,76 | 410,69 _____ 41,06 | 11.86 | 2,08 _____ 0,05 | 9,73 _____ 0,97 | 83.02 | 28,03 _____ 0,56 | 54,43 _____ 13,12
29 | ТССЦ-507-3538 Лента сигнальная "Газ" ЛСГ 200 м | 23.7 | 0.3 | _____ 0,3 |  | 7.11 | _____ 7,11 |  | 24.65 | _____ 24,65
30 | ТЕР24-02-002-02 Сварка полиэтиленовых труб при помощи соединительных деталей с закладными нагревателями, диаметр труб: 63 мм 1 соединение | 2 | 212.27 | 17,67 _____ 178,53 | 16.07 | 424.54 | 35,34 _____ 357,06 | 32.14 | 1278.08 | 476,18 _____ 699,98 | 101.92
31 | прайс полипластик от 17.09.18 Соединительный элемент "сталь-полиэтилен" (ТУ 2248-025-00203536-96), диаметром 63мм (ПЗ=1,05 (ОЗП=1,05; ЭМ=1,05 к расх.; ЗПМ=1,05; МАТ=1,05 к расх.; ТЗ=1,05; ТЗМ=1,05)) шт. | 2 | 46.92 | _____ 46,92 |  | 93.84 | _____ 93,84 |  | 592.2 | _____ 592,2
32 | ТЕР22-05-003-01 Протаскивание в футляр стальных труб диаметром: 100 мм 100 м трубы, уложенной в футляр | 0,01 0,5*2/100 | 2182.55 | 1026,3 _____ 1111,06 | 45.19 | 21.83 | 10,26 _____ 11,12 | 0.45 | 202.63 | 138,31 _____ 61,96 | 2.36
33 | ТЕР24-02-030-03 Укладка в траншею изолированных стальных газопроводов условным диаметром: до 100 мм 100 м трубопровода 1 657,81 = 12 035,56 - 101 x 102,75 | 0,01 0,5*2/100 | 1657.81 | 330,42 _____ 14,98 | 1312,41 _____ 139,29 | 16.58 | 3,3 _____ 0,16 | 13,12 _____ 1,39 | 119.42 | 44,54 _____ 1,14 | 73,74 _____ 18,78
34 | ТССЦ-103-0161 Трубы стальные электросварные прямошовные со снятой фаской из стали марок БСт2кп-БСт4кп и БСт2пс-БСт4пс наружный диаметр 108 мм, толщина стенки 4 мм м | 1 0,5*2 | 67.3 | _____ 67,3 |  | 67.3 | _____ 67,3 |  | 430.5 | _____ 430,5
35 | ТЕР24-02-021-01 Изоляция комбинированным мастично-ленточным материалом типа ленты «Лиам» сварных стыков газопроводов условным диаметром: 50-200 мм 1 м2 | 0,33912 0,5*2*3,14*0,108 | 292.24 | 23,4 _____ 180,68 | 88,16 _____ 14,3 | 99.1 | 7,94 _____ 61,26 | 29,9 _____ 4,85 | 483.53 | 106,91 _____ 207,21 | 169,41 _____ 65,37
36 | ТЕР22-05-004-01 Заделка битумом и прядью концов футляра диаметром: 400 мм (ПЗ=0,25 (ОЗП=0,25; ЭМ=0,25 к расх.; ЗПМ=0,25; МАТ=0,25 к расх.; ТЗ=0,25; ТЗМ=0,25)) 1 футляр | 2 | 62.45 | 8,19 _____ 39,89 | 14.37 | 124.9 | 16,38 _____ 79,78 | 28.74 | 709.2 | 220,94 _____ 385,22 | 103.04
37 | ТЕРм12-10-001-01 Бобышки, штуцеры на условное давление: до 10 МПа 100 шт. | 0,02 2/100 | 3659.44 | 795,26 _____ 2433,91 | 430.27 | 73.19 | 15,91 _____ 48,67 | 8.61 | 799.18 | 214,36 _____ 534,33 | 50.49
38 | ТЕР22-03-014-01 Приварка фланцев к стальным трубопроводам диаметром: 50 мм 1 фланец 34,41 = 78,21 - 1 x 43,80 | 4 | 34.41 | 5,19 _____ 1,15 | 28,07 _____ 4,08 | 137.64 | 20,76 _____ 4,6 | 112,28 _____ 16,32 | 1031.64 | 279,68 _____ 34,96 | 717 _____ 220,12
39 | ТССЦ-507-2834 Соединения изолирующие фланцевые на условное давление 0,6 мПа для труб диаметром до 50 мм компл. | 2 | 211.17 | _____ 211,17 |  | 422.34 | _____ 422,34 |  | 2929.28 | _____ 2929,28
40 | ТЕР01-02-057-02 Разработка грунта вручную в траншеях глубиной до 2 м без креплений с откосами, группа грунтов: 2 100 м3 грунта | 0,024 0,2*0,6*4*5/100 | 1518.44 | 1518.44 |  | 36.44 | 36.44 |  | 491.24 | 491.24
41 | ТЕРм08-02-472-01 Заземлитель горизонтальный из стали: круглой диаметром 12 мм 100 м | 0,2 4*5/100 | 328.38 | 225,91 _____ 44,71 | 57,76 _____ 2,29 | 65.68 | 45,18 _____ 8,95 | 11,55 _____ 0,46 | 720.5 | 609,06 _____ 41,88 | 69,56 _____ 6,16
42 | ТЕРм08-02-471-03 Заземлитель вертикальный из круглой стали диаметром: 12 мм 10 шт. | 0,8 4*2/10 | 179.24 | 98,57 _____ 41,77 | 38,9 _____ 1,31 | 143.39 | 78,86 _____ 33,41 | 31,12 _____ 1,05 | 1393.5 | 1062,98 _____ 143,86 | 186,66 _____ 14,09
43 | ТССЦ-204-0004 Горячекатаная арматурная сталь гладкая класса А-I, диаметром 12 мм т | 0,356 0,89*20*20/1000 | 6690 | _____ 6690 |  | 2381.64 | _____ 2381,64 |  | 15000.14 | _____ 15000,14
44 | ТЕР01-02-061-02 Засыпка вручную траншей, пазух котлованов и ям, группа грунтов: 2 100 м3 грунта | 0,024 0,2*0,6*4*5/100 | 921.46 | 921.46 |  | 22.12 | 22.12 |  | 298.2 | 298.2
45 | ТЕРм39-02-006-06 Ультразвуковая дефектоскопия трубопровода одним преобразователем сварных соединений перлитного класса с двух сторон, прозвучивание поперечное, диаметр трубопровода: 89 мм, толщина стенки до 24 мм 1 стык | 1 | 15.78 | 10,09 _____ 2,84 | 2.85 | 15.78 | 10,09 _____ 2,84 | 2.85 | 161.32 | 136,07 _____ 15,1 | 10.15
46 | ТЕРм39-02-015-04 Гаммаграфический контроль трубопровода через две стенки, диаметр трубопровода: 108 мм, толщина стенки до 5 мм 1 снимок | 1 | 39.34 | 15,51 _____ 6,75 | 17.08 | 39.34 | 15,51 _____ 6,75 | 17.08 | 278.69 | 209,1 _____ 20,09 | 49.5
47 | ТЕР24-02-120-02 Очистка полости трубопровода продувкой воздухом, условный диаметр газопровода: до 100 мм 100 м трубопровода | 1,217 (11+87+23,7)/100 | 17.54 | 4.99 | 12,55 _____ 2,43 | 21.35 | 6.07 | 15,28 _____ 2,96 | 184.24 | 81.77 | 102,47 _____ 39,89
48 | ТЕР24-02-121-02 Монтаж инвентарного узла для очистки и испытания газопровода, условный диаметр газопровода: до 100 мм 1 узел | 1 | 188.48 | 64,93 _____ 38,14 | 85.41 | 188.48 | 64,93 _____ 38,14 | 85.41 | 1324.34 | 875,12 _____ 138,88 | 310.34
49 | ТЕР24-02-122-02 Подъем давления при испытании воздухом газопроводов низкого и среднего давления (до 0,3 МПа) условным диаметром: до 100 мм 100 м газопровода | 1,217 (11+87+23,7)/100 | 7.79 | 1.46 | 6,33 _____ 0,73 | 9.48 | 1.78 | 7,7 _____ 0,89 | 75.92 | 23.94 | 51,98 _____ 11,98
50 | ТЕР24-02-124-01 Выдержка под давлением до 0,6 МПа при испытании на прочность и герметичность газопроводов условным диаметром: 50-300 мм 1 участок испытания газопровода | 1 | 968.45 | 170.24 | 798,21 _____ 85,12 | 968.45 | 170.24 | 798,21 _____ 85,12 | 7684.99 | 2294.32 | 5390,67 _____ 1147,44
Итого прямые затраты по разделу | [5 empty] | 26038.42 | 2381,89 _____ 18951,20 | 4705,33 _____ 432,20 | 161020.8 | 32110,72 _____ 101648,68 | 27261,40 _____ 5826,39
В том числе (справочно):
фонд оплаты труда (ФОТ) | [5 empty] | 2814.09 |  |  | 37937.11
материалы | [5 empty] | 18951.2 |  |  | 101648.68
эксплуатация машин и механизмов | [5 empty] | 4705.33 |  |  | 27261.4
Накладные расходы | [5 empty] | 2536.07 |  |  | 34188.98
Сметная прибыль | [5 empty] | 1547.02 |  |  | 20855.32
Итого по разделу 1 Подводящий газопровод
Итого Строительные работы | [5 empty] | 27171.63 |  |  | 194676.81
Итого Монтажные работы | [5 empty] | 2949.88 |  |  | 21388.29
Итого | [5 empty] | 30121.51 |  |  | 216065.1
Итого по разделу 1 Подводящий газопровод | [5 empty] | 30121.51 |  |  | 216065.1
Итого прямые затраты по смете | [5 empty] | 26038.42 | 2381,89 _____ 18951,20 | 4705,33 _____ 432,20 | 161020.8 | 32110,72 _____ 101648,68 | 27261,40 _____ 5826,39
В том числе (справочно):
фонд оплаты труда (ФОТ) | [5 empty] | 2814.09 |  |  | 37937.11
материалы | [5 empty] | 18951.2 |  |  | 101648.68
эксплуатация машин и механизмов | [5 empty] | 4705.33 |  |  | 27261.4
Накладные расходы | [5 empty] | 2536.07 |  |  | 34188.98
Сметная прибыль | [5 empty] | 1547.02 |  |  | 20855.32
ВСЕГО по смете
Итого Строительные работы | [5 empty] | 27171.63 |  |  | 194676.81
Итого Монтажные работы | [5 empty] | 2949.88 |  |  | 21388.29
Итого | [5 empty] | 30121.51 |  |  | 216065.1
ВСЕГО по смете | [5 empty] | 30121.51 |  |  | 216065.1
| % НР |  |  |  |  | 90 |  |  | 90
| % СП |  |  |  |  | 55 |  |  | 55
Составил: _________________ /Гоппе Н.С./
Проверил: _________________ //
Note on A3: Титул::<подпись 200 атрибут 950 текст> <подпись 200 значение>
Note on H3: Титул::<подпись 210 атрибут 950 текст> <подпись 210 значение>
Note on A4: Титул::_________________ /<подпись 200 атрибут 950 значение>/
Note on H4: Титул::_________________ /<подпись 210 атрибут 950 значение>/
Note on A8: Титул::<Наименование стройки>
Note on A10: Титул::<Наименование объекта>
Note on A11: Титул::<Индекс/ЛН локальной сметы>
Note on A13: Титул::на <Наименование локальной сметы>
Note on A14: Титул::<Основание>
Note on G17: ИтогоБазЦ::=<Итого по расчету>/1000
Note on J17: ИтогоРесМет::=<Итого по расчету>/1000
Note on G18: ИтогоБазЦ::=<Итого Оборудование>/1000
Note on J18: ИтогоРесМет::=<Итого Оборудование>/1000
Note on G19: ИтогоБазЦ::=<Итого Монтажные работы >/1000
Note on J19: ИтогоРесМет::=<Итого Монтажные работы >/1000
Note on V20: ИтогоБазЦ::<Итого ТЗ с коэф. к итогам>
Note on W20: ИтогоРесМет::<Итого ТЗ с коэф. к итогам>
Note on X20: ИтогоБазЦ::<Итого ФОТ>
Note on Y20: ИтогоБазЦ::<Итого НР>
Note on Z20: ИтогоБазЦ::<Итого СП>
Note on G21: ИтогоБазЦ::=<Итого ФОТ с индексами>/1000
Note on J21: ИтогоРесМет::=<Итого ФОТ с индексами>/1000
Note on V21: ИтогоБазЦ::<Итого ТЗМ с коэф. к итогам>
Note on W21: ИтогоРесМет::<Итого ТЗМ с коэф. к итогам>
Note on X21: ИтогоРесМет::<Итого ФОТ>
Note on Y21: ИтогоРесМет::<Итого НР>
Note on Z21: ИтогоРесМет::<Итого СП>
Note on A24: Титул:: <подпись 102 значение>
Note on L24: Normal::<Отчетный период (учет выполненных работ)>
Note on A29: ЛокСмета::<Номер позиции по смете>
Note on B29: ЛокСмета::<Обоснование (код) позиции> <Наименование (текстовая часть) расценки> <Обоснование коэффициентов> <Ед. измерения по расценке> <Формула расчета стоимости единицы>
Note on C29: ЛокСмета::<Количество всего (физ. объем) по позиции> <Формула расчета физ. объема>
Note on D29: ЛокСмета::<ПЗ по позиции на единицу в базисных ценах с учетом всех к-тов>
Note on E29: ЛокСмета::<ОЗП по позиции на единицу в базисных ценах с учетом всех к-тов> _____ <МАТ по позиции на единицу в базисных ценах с учетом всех к-тов>
Note on F29: ЛокСмета::<ЭММ по позиции на единицу в базисных ценах с учетом всех к-тов> _____ <ЗПМ по позиции на единицу в базисных ценах с учетом всех к-тов>
Note on G29: ЛокСмета::<ИТОГО ПЗ на физобъем по позиции в базисных ценах>
Note on H29: ЛокСмета::<ИТОГО ОЗП на физобъем по позиции в базисных ценах> _____ <ИТОГО МАТ на физобъем по позиции в базисных ценах>
Note on I29: ЛокСмета::<ИТОГО ЭММ на физобъем по позиции в базисных ценах> _____ <ИТОГО ЗПМ на физобъем по позиции в базисных ценах>
Note on J29: ЛокСмета::<ИТОГО ПЗ по позиции в текущих ценах>
Note on K29: ЛокСмета::<ИТОГО ОЗП по позиции в текущих ценах> _____ <ИТОГО МАТ по позиции в текущих ценах>
Note on U29: ЛокСмета::<ИТОГО ЭММ по позиции в текущих ценах> _____ <ИТОГО ЗПМ по позиции в текущих ценах>
Note on A106: Итоги::<Текстовая часть (итоги)>
Note on G106: Итоги::<Прямые затраты в базисных ценах (итоги)>
Note on H106: Итоги::<З/п основных рабочих (итоги)> _____ <Материалы (итоги)>
Note on I106: Итоги::<Эксплуатация машин (итоги)> _____ <З/п машинистов (итоги)>
Note on J106: Итоги::<Прямые затраты в тек.ценах (итоги)>
Note on K106: Итоги::<З/п основных рабочих в тек.ценах (итоги)> _____ <Материалы в тек.ценах (итоги)>
Note on U106: Итоги::<Эксплуатация машин в тек.ценах (итоги)> _____ <З/п машинистов в тек.ценах (итоги)>
Note on A110: Хвост::<подпись 300 атрибут 970 значение> _________________ /<подпись 300 значение>/
Note on A112: Хвост::<подпись 310 атрибут 970 значение> _________________ /<подпись 310 значение>/