## Мои данные
УТВЕРЖДАЮ: | [5 empty] | СОГЛАСОВАНО:
Генеральный директор АО "Челябинскгоргаз"
__________________/_________________/ | [5 empty] | _________________/В.Г. Серадский/
Стройка:Газопровод среднего давления от точки подключения до границы земельного участка по адресу: г. Челябинск, Курчатовский район, ул. 2-я Шагольская, 25
Объект:Газопровод среднего давления от точки подключения до границы земельного участка по адресу: г. Челябинск, Курчатовский район, ул. 2-я Шагольская, 25
ЛОКАЛЬНАЯ СМЕТА 2
(локальный сметный расчет)
на Газопровод среднего давления от точки подключения до границы земельного участка по адресу: г. Челябинск, Курчатовский район, ул. 2-я Шагольская, 25
Основание:Договор № 83-П от 09.02.2016 г.
[6 empty] | базисная цена |  |  | текущая цена
|  |  | Сметная стоимость: |  |  | 87.691 |  | тыс. руб. | 516.322 |  | тыс. руб.
|  |  | в т.ч. оборудование |  |  | 0 |  | тыс. руб. | 0 |  | тыс. руб.
|  |  | монтажных работ |  |  | 0.796 |  | тыс. руб. | 7.217 |  | тыс. руб.
|  |  | Hормативная трудоемкость: |  |  | 0.33089 |  | тыс.чел.ч | 0.33089 |  | тыс.чел.ч | 283.27 | 283.27 | 4142 | 4748 | 2843
|  |  | Сметная заработная плата: |  |  | 4.142 |  | тыс. руб. | 54.082 |  | тыс. руб. | 47.62 | 47.62 | 54082 | 52785 | 29681
Составлена в базисных ценах на 01.2000 г. и текущих ценах на |  |  | 4 кв. 2018 г.
№ пп | Код норматива, Наименование, Единица измерения | Объем | Базисная стоимость за единицу |  |  | Базисная стоимость всего |  |  | Текущая стоимость всего
|  |  | Всего | Осн. З/п | Эксп. | Всего | Осн. З/п | Эксп. | Всего | Осн. З/п | Эксп.
|  |  |  | Материал | В т.ч. з/п |  | Материал | В т.ч. з/п |  | Материал | В т.ч. з/п
1 | 2 | 3 | 4 | 5 | 6 | 7 | 8 | 9 | 10 | 11 | 12
Раздел 1. ЗЕМЛЯНЫЕ РАБОТЫ
1 | ТЕР01-02-057-03 Разработка грунта вручную в траншеях глубиной до 2 м без креплений с откосами, группа грунтов: 3 (Прил.1.12 п.3.185 Разработка и обратная засыпка вручную сильно налипающего на инструменты грунта: 3 группы ОЗП=1,2; ТЗ=1,2) 100 м3 грунта | 0,048 4,8/100 | 2934.34 | 2934.34 |  | 141 | 141 |  | 1839 | 1839
2 | ТЕР01-01-003-15 Разработка грунта в отвал экскаваторами <драглайн> или <обратная лопата> с ковшом вместимостью 0,5 (0,5-0,63) м3, группа грунтов 3 (Прил.1.12 п.3.46 Разработка вязких грунтов повышенной влажности, сильно налипающих на стенки и зубья ковша одноковшовых экскаваторов (кроме грунтов 5-6 группы) ОЗП=1,1; ЭМ=1,1 к расх.; ЗПМ=1,1; ТЗ=1,1; ТЗМ=1,1) 1000 м3 грунта | 0,0416 (44,7-3,1)/1000 | 5252.98 | 186.88 | 5066,11 _____ 672 | 219 | 8 | 211 _____ 28 | 1377 | 102 | 1275 _____ 365
3 | ТЕР01-02-057-03 Подчистка дна траншеи. Разработка грунта вручную в траншеях глубиной до 2 м без креплений с откосами, группа грунтов 3 100 м3 грунта | 0,031 3,1/100 | 2445.28 | 2445.28 |  | 76 | 76 |  | 990 | 990
4 | ТЕР01-02-057-03 Разработка грунта вручную в траншеях глубиной до 2 м без креплений с откосами, группа грунтов: 3 100 м3 грунта | 0,032 3,2/100 | 2445.28 | 2445.28 |  | 78 | 78 |  | 1022 | 1022
5 | ТЕР01-01-003-15 Разработка грунта в отвал экскаваторами <драглайн> или <обратная лопата> с ковшом вместимостью 0,5 (0,5-0,63) м3, группа грунтов 3 1000 м3 грунта | 0,0168 16,8/1000 | 4775.44 | 169.89 | 4605,55 _____ 610,91 | 80 | 3 | 77 _____ 10 | 505 | 37 | 468 _____ 134
6 | ТЕР23-01-001-01 Устройство основания под трубопроводы: песчаного н=0,1м 10 м3 основания 144,41 = 1 431,41 - 11 x 117,00 | 0,72 7,2/10 | 144.41 | 105.37 | 39,04 _____ 4,26 | 104 | 76 | 28 _____ 3 | 1124 | 991 | 133 _____ 40
7 | ТЕР01-02-061-02 Засыпка вручную траншей, пазух котлованов и ям, (песком на н= 0.2 м) группа грунтов: 2 100 м3 грунта | 0,036 3,6/100 | 921.46 | 921.46 |  | 33 | 33 |  | 433 | 433
8 | ТЕР01-02-061-02 Засыпка вручную траншей, пазух котлованов и ям, (песком котлованов на врезке, над краном на всю глубину ) группа грунтов: 2 100 м3 грунта | 0,198 19,8/100 | 921.46 | 921.46 |  | 182 | 182 |  | 2383 | 2383
9 | ТЕР01-01-033-03 Засыпка траншей и котлованов с перемещением грунта до 5 м бульдозерами мощностью: 59 кВт (80 л.с.), группа грунтов 3 1000 м3 грунта | 0,0389 38,9/1000 | 739.81 |  | 739,81 _____ 145,25 | 29 |  | 29 _____ 6 | 253 |  | 253 _____ 74
10 | ТЕР01-02-005-02 Уплотнение грунта пневматическими трамбовками, группа грунтов: 3-4 100 м3 уплотненного грунта | 0,389 38,9/100 | 399.93 | 161.27 | 238,66 _____ 44,14 | 156 | 63 | 93 _____ 17 | 1431 | 820 | 611 _____ 224
11 | ТССЦ-408-0122 Песок природный для строительных работ средний м3 | 33,66 (7,2+3,6+19,8)*1,1 | 117 | _____ 117 |  | 3938 | _____ 3938 |  | 11875 | _____ 11875
12 | ТЕР23-01-001-03 Устройство основания гравийного под фундаменты кранов и коверы 10 м3 основания 162,26 = 1 587,26 - 12,5 x 114,00 | 0,03 0,3/10 | 162.26 | 105.37 | 56,89 _____ 6,2 | 5 | 3 | 2 | 49 | 41 | 8 _____ 2
13 | ТССЦ-408-0201 Смесь песчано-гравийная природная обогащенная с содержанием гравия 15-25 % м3 | 0,33 0,3*1.1 | 105 | _____ 105 |  | 35 | _____ 35 |  | 122 | _____ 122
14 | ТЕР07-01-001-01 Укладка блоков и плит фундаментов (под кран) при глубине котлована до 4 м, масса конструкций до 0,5 т 100 шт. сборных конструкций | 0,01 1/100 | 4609.07 | 799,69 _____ 1123,2 | 2686,18 _____ 376,18 | 46 | 8 _____ 11 | 27 _____ 4 | 299 | 104 _____ 34 | 161 _____ 49
15 | ТССЦ-403-0906 Плиты железобетонные фундаментные м3 | 0,06825 0,75*0,65*0,14 | 1223.69 | _____ 1223,69 |  | 84 | _____ 84 |  | 508 | _____ 508
16 | ТССЦпг-01-01-01-039 Погрузочные работы при автомобильных перевозках: грунта растительного слоя (земля, перегной) 1 т груза | 59,67 30,6*1,95 | 4.98 |  | 4.98 | 297 |  | 297 | 2174 |  | 2174
17 | ТЕР01-01-016-02 Работа на отвале, группа грунтов: 2-3 1000 м3 грунта | 0,0306 30,6/1000 | 398.5 | 35,99 _____ 4,88 | 357,63 _____ 64,83 | 12 | 1 | 11 _____ 2 | 105 | 14 _____ 1 | 90 _____ 26
18 | ТССЦпг-03-21-01-005 Перевозка грузов автомобилями-самосвалами грузоподъемностью 10 т, работающих вне карьера, на расстояние: до 5 км I класс груза 1 т груза | 59,67 30,6*1,95 | 8.33 |  | 8.33 | 497 |  | 497 | 2335 |  | 2335
Итого по разделу 1 ЗЕМЛЯНЫЕ РАБОТЫ | [5 empty] | 7056 |  |  | 40160
Раздел 2. ПРОКЛАДКА ПЭ УЧАСТКОВ ГАЗОПРОВОДА
Прокладка ПЭ участка газопровода Ф 90х8.2 мм - 8,5 м
19 | ТЕР24-02-031-02 Укладка газопроводов из полиэтиленовых труб в траншею со стационарно установленного барабана, диаметр газопровода 90х8.2 мм 100 м укладки | 0,085 8,5/100 | 178.27 | 80,76 _____ 20,75 | 76.76 | 15 | 7 _____ 1 | 7 | 106 | 90 _____ 5 | 11
20 | ТССЦ-507-3728 Труба напорная из полиэтилена PE 100 для газопроводов ПЭ100 SDR11, размером 90х8,2 мм (ГОСТ Р 50838-95) м | 45.9 | 65.56 | _____ 65,56 |  | 3009 | _____ 3009 |  | 13674 | _____ 13674
Прокладка ПЭ газопровода Ф 90х8.2 мм в ПЭ футляре Ф 225х20.5 мм методом ННБ под ж/д путями - 37,4 м
21 | ТЕР04-01-074-01 Монтаж машины горизонтального бурения 1 машина | 1 | 1595.71 | 337.21 | 1258,5 _____ 84,92 | 1596 | 337 | 1259 _____ 85 | 11539 | 4403 | 7136 _____ 1109
22 | ТЕР04-01-075-01 Демонтаж машины горизонтального бурения 1 машина | 1 | 923.87 | 176.31 | 747,56 _____ 42,13 | 924 | 176 | 748 _____ 42 | 6586 | 2302 | 4284 _____ 550
23 | ТЕР04-01-076-01 Бурение пилотной скважины машиной горизонтального бурения прессово-шнековой с усилием продавливания 203 ТС (2000кН) фирмы SHMIDT, KRANZ-GRUPPE 100 м бурения скважины | 0,374 37,4/100 | 9486.57 | 130,51 _____ 4,76 | 9351,3 _____ 178,38 | 3548 | 49 _____ 2 | 3497 _____ 67 | 9142 | 637 _____ 13 | 8492 _____ 871
24 | ТЕР04-01-077-09 Бурение с предварительным расширением скважины длиной 50 м машиной горизонтального бурения прессово-шнековой с усилием продавливания 203 ТС (2000кН) фирмы SHMIDT, KRANZ-GRUPPE трехступенчатым методом с одновременным продавливанием отрезков (длиной по 4 м), сваренных между собой стальных трубопроводов диаметром: 325 мм Применен поправочный коэффициент на Ф 225 мм. (Коэффициент на диаметр 225 мм (225/325=0,6923) ОЗП=0,6923; ЭМ=0,6923 к расх.; ЗПМ=0,6923; МАТ=0,6923 к расх.; ТЗ=0,6923; ТЗМ=0,6923) 100 м бурения скважины 39 840,44 = 41 293,10 - 22,9 x 34,63 - 8,5 x 1,29 - 5,62 x 6,20 - 0,0368 x 11 520,00 - 1,88 x 101,00 | 0,374 37,4/100 | 27581.54 | 737,15 _____ 26,79 | 26817,6 _____ 805,03 | 10315 | 276 _____ 9 | 10030 _____ 301 | 29570 | 3600 _____ 72 | 25898 _____ 3933
25 | ТССЦ-109-0012 Глина бентонитовая марки ПБМГ т | 0,92004 37,4*24,6/1000 | 1180 | _____ 1180 |  | 1086 | _____ 1086 |  | 9324 | _____ 9324
26 | ТССЦ-110-0245 Полимер для стабилизации буровых скважин «ФИЛЬТР ЧЕК» т | 0,16082 37,4*4,3/1000 | 39779.38 | _____ 39779,38 |  | 6397 | _____ 6397 |  | 35105 | _____ 35105
27 | Прайс "Полипастик Урал " Труба ПЭ 100-RC (ПРОТЕКТ 1075) SDR 11 - 225х20,5 мм (ГОСТ 18599-2001), цена: 4226/6,24=677,24 руб (МАТ=1,025 к расх.) м | 37.4 | 694.17 | _____ 694,17 |  | 25962 | _____ 25962 |  | 162004 | _____ 162004
28 | ТЕР22-05-003-01 Протаскивание в футляр стальных труб диаметром: 90 мм 100 м трубы, уложенной в футляр | 0,374 37,4/100 | 2182.55 | 1026,3 _____ 1111,06 | 45.19 | 816 | 384 _____ 415 | 17 | 7531 | 5012 _____ 2431 | 88
29 | ТЕР22-05-004-01 Заделка битумом и прядью концов футляра диаметром: 400 мм - корректировка на Ду 225 мм (ОЗП=0,5625; ЭМ=0,5625 к расх.; ЗПМ=0,5625; МАТ=0,5625 к расх.; ТЗ=0,5625; ТЗМ=0,5625) 1 футляр | 1 | 140.52 | 18,43 _____ 89,75 | 32.33 | 141 | 18 _____ 91 | 32 | 810 | 241 _____ 454 | 115
30 | ТЕР24-02-081-01 Устройство контрольной трубки на кожухе перехода газопровода 1 установка 339,64 = 437,71 - 1 x 95,73 - 0,02 x 117,00 | 1 | 339.64 | 18,31 _____ 249,53 | 71,8 _____ 4,08 | 340 | 18 _____ 250 | 72 _____ 4 | 2145 | 239 _____ 1517 | 389 _____ 53
31 | ТССЦ-408-0122 Песок природный для строительных работ средний м3 | 1.02 | 117 | _____ 117 |  | 119 | _____ 119 |  | 360 | _____ 360
32 | ТССЦ-103-0139 Трубы стальные электросварные прямошовные со снятой фаской из стали марок БСт2кп-БСт4кп и БСт2пс-БСт4пс наружный диаметр 57 мм, толщина стенки 3,5 мм м | 3.05 | 30.2 | _____ 30,2 |  | 92 | _____ 92 |  | 604 | _____ 604
33 | ТЕР24-02-021-01 Изоляция комбинированным мастично-ленточным материалом типа ленты «Лиам» сварных стыков газопроводов условным диаметром: 50-200 мм 1 м2 | 0,549 0,18*3,05 | 292.24 | 23,4 _____ 180,68 | 88,16 _____ 14,3 | 160 | 13 _____ 99 | 48 _____ 8 | 750 | 168 _____ 308 | 274 _____ 103
34 | ТЕР24-02-001-08 Сварка «встык» полиэтиленовых труб нагревательным элементом: при полуавтоматическом управлении процессом сварки, диаметр труб 225 мм. 1 соединение | 3 | 87.08 | 40.38 | 46.7 | 261 | 121 | 140 | 1856 | 1582 | 274
35 | ТЕР24-02-002-02 Установка перехода ПЭ/ст ф 63/ст.57 мм на газопроводе из полиэтиленовых труб, диаметр отвода: 63 мм (Применительно) 1 соединение 39,27 = 212,27 - 1 x 173,00 | 1 | 39.27 | 17,67 _____ 5,53 | 16.07 | 39 | 18 _____ 5 | 16 | 307 | 231 _____ 25 | 51
36 | ТССЦ-507-0778 Переход «полиэтилен-сталь 63х57» шт. | 1 | 385 | _____ 385 |  | 385 | _____ 385 |  | 382 | _____ 382
37 | ТЕР24-02-007-04 Установка седловых отводов полиэтиленовых с закладными нагревателями на газопроводе из полиэтиленовых труб , диаметры соединяемых труб: 225х63 мм (Применительно) 1 соединение | 1 | 63.56 | 34,03 _____ 5,53 | 24 | 64 | 34 _____ 6 | 24 | 541 | 444 _____ 25 | 72
38 | Прайс "Полипастик Урал " Седловой прямой отвод с ответной частью электросварной ПЭ 100; 225х63 мм, цена: 4607/6,24=738,30 (МАТ=1,0202 к расх.) шт. | 1 | 753.21 | _____ 753,21 |  | 753 | _____ 753 |  | 4700 | _____ 4700
Установка ПЭ фасонных частей
39 | ТЕР24-02-005-03 Установка отводов Ф 90 - 2 шт., переходов - 1 шт, перехода ПЭ/ст ф 90/ст.89 мм- 1 шт, на газопроводе из полиэтиленовых труб в горизонтальной плоскости, диаметр 90 мм 1 отвод 64,02 = 315,02 - 1 x 251,00 | 4 2+1+1 | 64.02 | 26,64 _____ 10,27 | 27.11 | 256 | 107 _____ 41 | 108 | 1916 | 1391 _____ 187 | 338
40 | Прайс "Полипастик Урал " Муфта электросварная ПЭ 100 ГАЗ 90 SDR 11 . цена: 715/6,24=114,48 руб (МАТ=1,0204 к расх.) шт | 8 | 116.92 | _____ 116,92 |  | 935 | _____ 935 |  | 5837 | _____ 5837
41 | Прайс "Полипастик Урал " Отвод полиэтиленовый удлиненный ПЭ 100 ГАЗ 90 SDR 11, цена: 339/6,24=54,33 руб , шт. (МАТ=1,022 к расх.) шт | 2 | 55.53 | _____ 55,53 |  | 111 | _____ 111 |  | 693 | _____ 693
42 | Прайс "Полипастик Урал " Переход ПЭ100 ГАЗ SDR11 90/ст.89 ,цена: 1016/6,24=162,82 руб (МАТ=1,02 к расх.) шт. | 1 | 166.08 | _____ 166,08 |  | 166 | _____ 166 |  | 1036 | _____ 1036
43 | Прайс "Полипастик Урал " Переход полиэтиленовый удлиненный ПЭ100 ГАЗ 90х63 SDR 11 ,цена: 196/6,24=31,41 руб (МАТ=1,022 к расх.) шт. | 1 | 32.1 | _____ 32,1 |  | 32 | _____ 32 |  | 200 | _____ 200
44 | ТЕР24-02-002-03 Сварка полиэтиленовых труб при помощи соединительных деталей с закладными нагревателями, диаметр труб 90 мм 1 соединение 62,82 = 313,82 - 1 x 251,00 | 4 | 62.82 | 27,76 _____ 6,32 | 28.74 | 251 | 111 _____ 25 | 115 | 1928 | 1450 _____ 114 | 364
45 | ТЕР24-02-007-02 Установка седловых отводов полиэтиленовых с закладными нагревателями на газопроводе из полиэтиленовых труб , диаметры соединяемых труб: 90х63 мм (Применительно) 1 соединение | 2 | 33.98 | 18,33 _____ 3,16 | 12.49 | 68 | 37 _____ 6 | 25 | 582 | 478 _____ 29 | 75
46 | Прайс "Полипастик Урал " Седловой прямой отвод с ответной частью электросварной ПЭ 100; 90х63 мм, цена: 1432/6,24=229,49 (МАТ=1,0202 к расх.) шт. | 2 | 234.13 | _____ 234,13 |  | 468 | _____ 468 |  | 2922 | _____ 2922
47 | ТЕР24-02-005-02 Установка перехода ПЭ/ст 63/ст. 57 мм -1 шт на газопроводе из полиэтиленовых труб в горизонтальной плоскости, диаметр отвода: 63 мм 1 отвод | 3 | 212.58 | 16,54 _____ 180,9 | 15.14 | 638 | 50 _____ 543 | 45 | 1867 | 648 _____ 1077 | 142
48 | ТССЦ-507-0778 Переход «полиэтилен-сталь 63х57» шт. | 3 | 385 | _____ 385 |  | 1155 | _____ 1155 |  | 1147 | _____ 1147
49 | ТЕР24-02-004-02 Механическая резка полиэтиленовых труб, диаметр труб 90 мм 1 конец | 3 | 2.23 | 0.97 | 1.26 | 7 | 3 | 4 | 57 | 38 | 19
50 | ТЕРм10-06-048-05 Укладка сигнальной ленты "ГАЗ" (применительно-п. 1.10.98т.ч к ТЕРм 10 ) . (ОЗП=0,3; ЭМ=0,3 к расх.; ЗПМ=0,3; МАТ=0,3 к расх.; ТЗ=0,3; ТЗМ=0,3) 1 км кабеля 1 661,52 = 1 667,37 - 5,85 x 1,00 | 0,0085 8,5/1000 | 498.46 | 87.77 | 410,69 _____ 41,06 | 4 | 1 | 3 | 29 | 10 | 19 _____ 5
51 | ТССЦ-507-3538 Лента сигнальная "Газ" ЛСГ 200 м | 8.5 | 0.3 | _____ 0,3 |  | 3 | _____ 3 |  | 11 | _____ 11
Установка крана Friatec , Frialen Ф 90мм
52 | ТЕР24-02-071-04 Установка шарового крана Ф90 мм подземной установки ,с ковером (ПРИМЕНИТЕЛЬНО) 1 шт 423,34 = 2 136,29 - 2,49 x 34,63 - 0,34 x 1,86 - 0,21 x 6,20 - 0,00096 x 11 520,00 - 0,048 x 9,80 - 1 x 54,70 - 1 x 1 170,00 - 1 x 252,56 - 2 x 68,00 | 1 | 423.34 | 80,26 _____ 216,44 | 126,64 _____ 12,08 | 423 | 80 _____ 216 | 127 _____ 12 | 3149 | 1048 _____ 1344 | 757 _____ 158
53 | Прайс ООО ЦК "СТС" Кран шаровой полиэтиленовый : ПЭ 100 КН 90 SDR 11 ГАЗ ,Friatec ,Frialen .Прайс ООО ЦК "СТС",цена: 22779,84/1,20/6,24=3042,18 руб, шт (МАТ=1,0235 к расх.) шт | 1 | 3113.67 | _____ 3113,67 |  | 3114 | _____ 3114 |  | 19429 | _____ 19429
54 | Прайс ООО ЦК "СТС" Монтажный комплект для шаровых кранов H=1900 мм +, Frialen Friatec , Прайс ООО ЦК "СТС", цена: 8135,59/1,20/6,24=1086,48 руб., шт (МАТ=1,0235 к расх.) шт | 1 | 1112.01 | _____ 1112,01 |  | 1112 | _____ 1112 |  | 6939 | _____ 6939
55 | ТЕР24-02-081-01 Укладка продувочных газопроводов Ф57х3.5мм , 1 установка 341,98 = 437,71 - 1 x 95,73 | 2 | 341.98 | 18,31 _____ 251,87 | 71,8 _____ 4,08 | 684 | 37 _____ 503 | 144 _____ 8 | 4304 | 478 _____ 3049 | 777 _____ 107
56 | ТССЦ-103-0139 Трубы стальные электросварные прямошовные со снятой фаской из стали марок БСт2кп-БСт4кп и БСт2пс-БСт4пс наружный диаметр 57 мм, толщина стенки 3,5 мм м | 3 | 30.2 | _____ 30,2 |  | 91 | _____ 91 |  | 594 | _____ 594
57 | ТЕР24-02-021-01 Изоляция комбинированным мастично-ленточным материалом типа ленты <Лиам> продувочных газопроводов диаметром 57 мм 1 м2 | 0,54 0,18*3 | 292.24 | 23,4 _____ 180,68 | 88,16 _____ 14,3 | 158 | 13 _____ 97 | 48 _____ 8 | 738 | 165 _____ 303 | 270 _____ 101
58 | ТЕР24-02-051-01 Монтаж задвижки стальной фланцевой для надземной установки на газопроводах из труб условным диаметром: 50 мм 1 задвижка 211,83 = 493,69 - 5,8 x 21,70 - 2 x 35,00 - 4 x 21,50 | 2 | 211.83 | 77,36 _____ 33,22 | 101.25 | 424 | 155 _____ 66 | 203 | 3092 | 2019 _____ 361 | 712
59 | Прайс ООО "АЛСО " Кран шаровой редуцированный комбинированного типа присоединения (приварка/муфта) ALSO GAS DN 50 КШ.К. GAS.050.40-01., цена: 3405/1,20/6,24=454,73 руб. (МАТ=1,0265 к расх.) шт | 2 | 466.78 | _____ 466,78 |  | 934 | _____ 934 |  | 5825 | _____ 5825
60 | ТЕР11-01-002-09 Бетонирование отмостки вокруг ковера крана и продувочных свечей бетоном 1 м3 подстилающего слоя | 0,73 7,3*0,1 | 48.13 | 38,8 _____ 9,08 | 0.25 | 35 | 28 _____ 7 |  | 406 | 370 _____ 35 | 1
61 | ТССЦ-401-0025 Бетон тяжелый, крупность заполнителя более 40 мм, класс В12,5 (М150) м3 | 0.7446 | 578 | _____ 578 |  | 430 | _____ 430 |  | 2023 | _____ 2023
Итого по разделу 2 ПРОКЛАДКА ПЭ УЧАСТКОВ ГАЗОПРОВОДА | [5 empty] | 72480 |  |  | 415627
Раздел 3. ПРОКЛАДКА СТАЛЬНЫХ УЧАСТКОВ ГАЗОПРОВОДА
62 | ТЕР24-02-030-02 Укладка в траншею изолированных стальных газопроводов условным диаметром: до 80 мм 100 м трубопровода 1 225,65 = 10 888,32 - 101 x 95,67 | 0,01 1/100 | 1225.65 | 248,92 _____ 11,52 | 965,21 _____ 102,06 | 12 | 2 | 10 _____ 1 | 87 | 33 | 54 _____ 13
63 | ТССЦ-103-0154 Трубы стальные электросварные прямошовные со снятой фаской из стали марок БСт2кп-БСт4кп и БСт2пс-БСт4пс наружный диаметр 89 мм, толщина стенки 3,5 мм м | 1 | 48.2 | _____ 48,2 |  | 48 | _____ 48 |  | 316 | _____ 316
64 | ТЕР24-02-021-01 Изоляция комбинированным мастично-ленточным материалом типа ленты <Лиам> газопроводов диаметром 89 мм 1 м2 | 0,28 0,28*1 | 292.24 | 23,4 _____ 180,68 | 88,16 _____ 14,3 | 82 | 7 _____ 50 | 25 _____ 4 | 382 | 86 _____ 156 | 140 _____ 52
65 | ТЕР24-02-030-01 Укладка в траншею изолированных стальных газопроводов условным диаметром: до 50 мм 100 м трубопровода 1 151,80 = 6 306,84 - 101 x 51,04 | 0,035 3,5/100 | 1151.8 | 227,93 _____ 4,03 | 919,84 _____ 102,06 | 40 | 8 | 32 _____ 4 | 289 | 104 _____ 1 | 184 _____ 47
66 | ТССЦ-103-0139 Трубы стальные электросварные прямошовные со снятой фаской из стали марок БСт2кп-БСт4кп и БСт2пс-БСт4пс наружный диаметр 57 мм, толщина стенки 3,5 мм м | 5 | 30.2 | _____ 30,2 |  | 151 | _____ 151 |  | 990 | _____ 990
67 | ТЕР24-02-021-01 Изоляция комбинированным мастично-ленточным материалом типа ленты <Лиам> газопроводов диаметром 57 мм 1 м2 | 0,63 0.18*3,5 | 292.24 | 23,4 _____ 180,68 | 88,16 _____ 14,3 | 184 | 15 _____ 113 | 56 _____ 9 | 861 | 192 _____ 354 | 315 _____ 118
68 | ТЕР24-02-041-01 Надземная прокладка стальных газопроводов на металлических опорах, условный диаметр газопровода: 50 мм 100 м газопровода 2 012,34 = 2 025,21 - 0,001 x 12 870,00 | 0,015 1,5/100 | 2012.34 | 232,58 _____ 187,86 | 1591,9 _____ 205,71 | 30 | 3 _____ 3 | 24 _____ 3 | 193 | 46 _____ 10 | 137 _____ 40
69 | ТЕР13-03-002-04 Огрунтовка металлических поверхностей газопровода Ф 57 мм , грунтовкой ГФ-021 100 м2 окрашиваемой поверхности | 0,0027 (0,18*1,5) / 100 | 331.98 | 71,47 _____ 250,36 | 10,15 _____ 0,12 | 1 | _____ 1 |  | 5 | 3 _____ 2
70 | ТЕР13-03-004-26 Окраска металлических огрунтованных поверхностей: эмалью ПФ-115 100 м2 окрашиваемой поверхности | 0,0027 (0,18*1,5) / 100 | 439.21 | 43,93 _____ 388,48 | 6,8 _____ 0,12 | 1 | _____ 1 |  | 5 | 2 _____ 3
71 | ТЕР22-03-001-05 Установка фасонных частей стальных сварных диаметром 50-250 мм (Применительно) 1 т фасонных частей | 0,004344 (0,6+1,4*2+0,3+0,322*2)/1000 | 31686.43 | 4960,28 _____ 14919,4 | 11806,75 _____ 1684,6 | 138 | 22 _____ 65 | 51 _____ 7 | 1153 | 281 _____ 545 | 327 _____ 96
Устройство футляра Ф108х4.0мм на выходе газопровода Ф 57х3.5 мм из земли, - 1 шт.
72 | ТЕР22-01-011-03 Укладка стальных труб диаметром 100 мм. 1 км трубопровода 5 664,92 = 9 108,28 - 1,8 x 3,24 - 12 x 9,04 - 27,6 x 112,26 - 1,39 x 36,97 - 0,18 x 996,00 | 0,0006 0,6/1000 | 5664.92 | 4620,77 _____ 509,63 | 534,52 _____ 174,69 | 3 | 3 |  | 41 | 36 _____ 3 | 2 _____ 1
73 | ТССЦ-103-0161 Трубы стальные электросварные прямошовные со снятой фаской из стали марок БСт2кп-БСт4кп и БСт2пс-БСт4пс наружный диаметр 108 мм, толщина стенки 4 мм м | 0.6 | 67.3 | _____ 67,3 |  | 40 | _____ 40 |  | 265 | _____ 265
74 | ТЕР22-05-003-01 Протаскивание в футляр Ду 100 стальных труб диаметром 57 мм 100 м трубы, уложенной в футляр | 0,006 0.6/100 | 2182.55 | 1026,3 _____ 1111,06 | 45.19 | 13 | 6 _____ 7 |  | 121 | 80 _____ 40 | 1
75 | ТЕР24-02-021-01 Изоляция комбинированным мастично-ленточным материалом типа ленты «Лиам» газопроводов условным диаметром 108 мм 1 м2 | 0,204 0,34*0,6 | 292.24 | 23,4 _____ 180,68 | 88,16 _____ 14,3 | 60 | 5 _____ 37 | 18 _____ 3 | 279 | 62 _____ 115 | 102 _____ 38
76 | ТЕР22-05-004-01 Заделка битумом и прядью концов футляра диаметром 108 мм (ОЗП=0,25; ЭМ=0,25 к расх.; ЗПМ=0,25; МАТ=0,25 к расх.; ТЗ=0,25; ТЗМ=0,25) 1 футляр | 1 | 62.45 | 8,19 _____ 39,89 | 14.37 | 62 | 8 _____ 40 | 14 | 360 | 107 _____ 202 | 51
77 | ТЕРм12-10-001-01 Бобышки, штуцеры на условное давление до 10 МПа 100 шт. | 0,01 1/100 | 3659.44 | 795,26 _____ 2433,91 | 430.27 | 37 | 8 _____ 25 | 4 | 400 | 104 _____ 271 | 25
Установка опозновательных столбов и табличек- указателей
78 | ТЕР27-09-004-01 Установка столбиков сигнальных: железобетонных 100 шт. | 0,04 4/100 | 4815.97 | 759,42 _____ 1010,46 | 3046,09 _____ 349,22 | 193 | 30 _____ 41 | 122 _____ 14 | 1315 | 397 _____ 149 | 769 _____ 182
79 | ТССЦ-401-0023 Бетон тяжелый, крупность заполнителя более 40 мм, класс В7,5 (М 100) м3 | 0,28 0.07*4 | 538 | _____ 538 |  | 151 | _____ 151 |  | 715 | _____ 715
80 | ТССЦ-403-1220 Столбы оград 2С 24в /бетон В15 (М200), объем 0,05 м3, расход ар-ры 8,2 кг/ (серия 3.017-3) шт. | 4 | 169.39 | _____ 169,39 |  | 678 | _____ 678 |  | 4399 | _____ 4399
81 | ТЕР27-09-012-01 Установка табличек 100 знаков | 0,04 4/100 | 1232.94 | 743,82 _____ 489,12 |  | 49 | 30 _____ 19 |  | 533 | 389 _____ 144
82 | ТССЦ-101-4306 Знаки дорожные на оцинкованной подоснове со световозвращающей пленкой информационные, размером 200х300 мм, тип 6.13, двухсторонние шт. | 4 | 99.9 | _____ 99,9 |  | 400 | _____ 400 |  | 1246 | _____ 1246
Итого по разделу 3 ПРОКЛАДКА СТАЛЬНЫХ УЧАСТКОВ ГАЗОПРОВОДА | [5 empty] | 2800 |  |  | 18599
Раздел 4. УСТАНОВКА КОНТАКТНОГО УСТРОЙСТВА по С. 5.905-17.07 СЗК 30.00-СБ
83 | ТЕР24-02-110-01 Установка и монтаж контрольно-измерительного пункта, электрода сравнения и датчика потенциала на газопроводах городов и поселков 1 контрольно-измерительный пункт 348,77 = 467,77 - 1 x 119,00 | 1 | 348.77 | 81,32 _____ 241,74 | 25.71 | 349 | 81 _____ 242 | 26 | 2830 | 1062 _____ 1626 | 142
84 | Прайс Компания ООО "ЗНГА Анодъ" Стойка контрольно-измерительного пункта СКИП-1, прайс Компания ООО "ЗНГА Анодъ" цена: 4166,67/6,24=667,74 (МАТ=1,0302 к расх.) шт | 1 | 687.91 | _____ 687,91 |  | 688 | _____ 688 |  | 4293 | _____ 4293
85 | Прайс Компания ООО "ЗНГА Анодъ" Электрод сравнения ЭНЕС-4М., прайс Компания ООО "ЗНГА Анодъ" . цена : 9166,67/6,24=1469,02 руб (МАТ=1,0302 к расх.) шт | 1 | 1513.38 | _____ 1513,38 |  | 1513 | _____ 1513 |  | 9444 | _____ 9444
86 | ТЕРм08-02-472-03 Проводник заземляющий скрыто из стали полосовой сечением 10х50 мм2.по СЗК 31.00 СБ 100 м | 0,028 2,8/100 | 453.64 | 183,11 _____ 83,66 | 186,87 _____ 8,98 | 13 | 5 _____ 3 | 5 | 108 | 67 _____ 9 | 32 _____ 3
87 | ТССЦ-101-3721 Сталь полосовая 10х50 мм, т | 0,010976 3,92*2,8/1000 | 6620 | _____ 6620 |  | 73 | _____ 73 |  | 532 | _____ 532
88 | ТССЦ-101-1714 Болты с гайками и шайбами строительные т | 8E-5 0,04*2/1000 | 17290 | _____ 17290 |  | 1 | _____ 1 |  | 7 | _____ 7
Итого по разделу 4 УСТАНОВКА КОНТАКТНОГО УСТРОЙСТВА по С. 5.905-17.07 СЗК 30.00-СБ | [5 empty] | 2822 |  |  | 19241
Раздел 5. ИСПЫТАНИЯ ГАЗОПРОВОДА СРЕДНЕГО ДАВЛЕНИЯ
89 | ТЕРм39-02-015-04 Гаммаграфический контроль трубопровода через две стенки, диаметр трубопровода 89 мм, толщина стенки до 5 мм (Применительно) 1 снимок | 5 | 39.34 | 15,51 _____ 6,75 | 17.08 | 197 | 78 _____ 34 | 85 | 1324 | 1013 _____ 71 | 240
90 | ТЕРм39-02-015-02 Гаммаграфический контроль трубопровода через две стенки, диаметр трубопровода 57 мм, толщина стенки до 6 мм 1 снимок | 2 | 35.73 | 14,7 _____ 5,66 | 15.37 | 71 | 29 _____ 11 | 31 | 494 | 384 _____ 24 | 86
91 | ТЕР13-08-007-01 Проверка состояния изоляционного покрытия подземных газопроводов. (Применительно) Проверка качества резинового покрытия 100 м2 поверхности | 0,0091 (0,28*1+0,18*3,5)/100 | 25.08 | 25.08 |  |  |  |  | 3 | 3
92 | ТЕРм39-02-006-16 Ультразвуковая дефектоскопия трубопровода одним преобразователем сварных соединений перлитного класса с двух сторон, прозвучивание поперечное, диаметр трубопровода: 225 мм, толщина стенки до 24 мм (Применительно) 1 стык | 3 | 40.05 | 27,28 _____ 5,43 | 7.34 | 120 | 82 _____ 16 | 22 | 1225 | 1069 _____ 78 | 78
93 | ТЕР24-02-121-02 Монтаж инвентарного узла для очистки и испытания газопровода, условный диаметр газопровода Двн. ср= 73,6 мм 1 узел | 1 | 188.48 | 64,93 _____ 38,14 | 85.41 | 188 | 65 _____ 38 | 85 | 1283 | 848 _____ 131 | 304
94 | ТЕР24-02-120-02 Очистка полости трубопровода продувкой воздухом, диаметр газопровода: до 100мм 100 м трубопровода | 0,519 51,9/100 | 17.54 | 4.99 | 12,55 _____ 2,43 | 9 | 3 | 6 _____ 1 | 77 | 34 | 43 _____ 16
95 | ТЕР24-02-123-02 Подъем давления при испытании воздухом газопроводов высокого давления (до 0,6 МПа) условным диаметром: до 100 мм 100 м газопровода | 0,519 51,9/100 | 7.79 | 1.46 | 6,33 _____ 0,73 | 4 | 1 | 3 | 32 | 10 | 22 _____ 5
96 | ТЕР24-02-124-01 Выдержка под давлением до 0,6 МПа при испытании на прочность и герметичность стальных газопроводов условным диаметром 50-300 мм 1 участок испытания газопровода | 1 | 968.45 | 170.24 | 798,21 _____ 85,12 | 968 | 170 | 798 _____ 85 | 7613 | 2223 | 5390 _____ 1112
Итого по разделу 5 ИСПЫТАНИЯ ГАЗОПРОВОДА СРЕДНЕГО ДАВЛЕНИЯ | [5 empty] | 2533 |  |  | 22696
Итого прямые затраты по смете | [5 empty] | 80100 | 3406 _____ 57293 | 19401 _____ 736 | 433804 | 44455 _____ 322839 | 66510 _____ 9627
Итого прямые затраты по смете с учетом коэффициентов к итогам | [8 empty] | 433856
В том числе, справочно:
Вспомогательные материалы МАТ=2%ОЗП (Поз. 77, 89-90, 92, 86-88) | [8 empty] | 52 | _____ 53
В том числе (справочно):
фонд оплаты труда (ФОТ) | [5 empty] | 4142 |  |  | 54082
материалы | [5 empty] | 57293 |  |  | 322891
эксплуатация машин и механизмов | [5 empty] | 19401 |  |  | 66510
Накладные расходы | [5 empty] | 4748 |  |  | 52785
Сметная прибыль | [5 empty] | 2843 |  |  | 29681
ВСЕГО по смете
Итого Строительные работы | [5 empty] | 86895 |  |  | 509105
Итого Монтажные работы | [5 empty] | 796 |  |  | 7217
Итого | [5 empty] | 87691 |  |  | 516322
ВСЕГО по смете | [5 empty] | 87691 |  |  | 516322
| % НР |  |  |  |  | 115 |  |  | 98
| % СП |  |  |  |  | 69 |  |  | 55
Составил: _________________ /Инженер-сметчик Романова Т.В./
Проверил: _________________ /Начальник ОТП Петров А.Б./
Note on A7: <Наименование стройки>
Note on A9: <Наименование объекта>
Note on A10: <Индекс/ЛН локальной сметы>
Note on A12: на <Наименование локальной сметы>
Note on A13: <Основание>
Note on G16: =<Итого по расчету>/1000
Note on J16: =<Итого по расчету>/1000
Note on G17: =<Итого Оборудование>/1000
Note on J17: =<Итого Оборудование>/1000
Note on G18: =<Итого Монтажные работы >/1000
Note on J18: =<Итого Монтажные работы >/1000
Note on V19: <Итого ТЗ с коэф. к итогам>
Note on W19: <Итого ТЗ с коэф. к итогам>
Note on X19: <Итого ФОТ>
Note on Y19: <Итого НР>
Note on Z19: <Итого СП>
Note on G20: =<Итого ФОТ с индексами>/1000
Note on J20: =<Итого ФОТ с индексами>/1000
Note on V20: <Итого ТЗМ с коэф. к итогам>
Note on W20: <Итого ТЗМ с коэф. к итогам>
Note on X20: <Итого ФОТ>
Note on Y20: <Итого НР>
Note on Z20: <Итого СП>
Note on L23: <Отчетный период (учет выполненных работ)>
Note on A28: <Номер позиции по смете>
Note on B28: <Обоснование (код) позиции> <Наименование (текстовая часть) расценки> <Обоснование коэффициентов> <Ед. измерения по расценке> <Формула расчета стоимости единицы>
Note on C28: <Количество всего (физ. объем) по позиции> <Формула расчета физ. объема>
Note on D28: <ПЗ по позиции на единицу в базисных ценах с учетом всех к-тов>
Note on E28: <ОЗП по позиции на единицу в базисных ценах с учетом всех к-тов> _____ <МАТ по позиции на единицу в базисных ценах с учетом всех к-тов>
Note on F28: <ЭММ по позиции на единицу в базисных ценах с учетом всех к-тов> _____ <ЗПМ по позиции на единицу в базисных ценах с учетом всех к-тов>
Note on G28: <ИТОГО ПЗ на физобъем по позиции в базисных ценах>
Note on H28: <ИТОГО ОЗП на физобъем по позиции в базисных ценах> _____ <ИТОГО МАТ на физобъем по позиции в базисных ценах>
Note on I28: <ИТОГО ЭММ на физобъем по позиции в базисных ценах> _____ <ИТОГО ЗПМ на физобъем по позиции в базисных ценах>
Note on J28: <ИТОГО ПЗ по позиции в текущих ценах>
Note on K28: <ИТОГО ОЗП по позиции в текущих ценах> _____ <ИТОГО МАТ по позиции в текущих ценах>
Note on U28: <ИТОГО ЭММ по позиции в текущих ценах> _____ <ИТОГО ЗПМ по позиции в текущих ценах>
Note on A157: <Текстовая часть (итоги)>
Note on G157: <Прямые затраты в базисных ценах (итоги)>
Note on H157: <З/п основных рабочих (итоги)> _____ <Материалы (итоги)>
Note on I157: <Эксплуатация машин (итоги)> _____ <З/п машинистов (итоги)>
Note on J157: <Прямые затраты в тек.ценах (итоги)>
Note on K157: <З/п основных рабочих в тек.ценах (итоги)> _____ <Материалы в тек.ценах (итоги)>
Note on U157: <Эксплуатация машин в тек.ценах (итоги)> _____ <З/п машинистов в тек.ценах (итоги)>
Note on A161: <подпись 300 атрибут 970 значение> _________________ /<подпись 300 значение>/
Note on A163: <подпись 310 атрибут 970 значение> _________________ /<подпись 310 значение>/

## Ведомость ресурсов
Стройка:Газопровод среднего давления от точки подключения до границы земельного участка по адресу: г. Челябинск, Курчатовский район, ул. 2-я Шагольская, 25
Объект:Газопровод среднего давления от точки подключения до границы земельного участка по адресу: г. Челябинск, Курчатовский район, ул. 2-я Шагольская, 25
ЛОКАЛЬНЫЙ РЕСУРСНЫЙ СМЕТНЫЙ РАСЧЕТ 2
(локальная смета)
на :Газопровод среднего давления от точки подключения до границы земельного участка по адресу: г. Челябинск, Курчатовский район, ул. 2-я Шагольская, 25
Основание:Договор № 83-П от 09.02.2016 г.
[6 empty] | базисная цена |  |  | текущая цена
|  |  | Сметная стоимость: |  |  | 87.691 |  | тыс. руб. | 516.322 |  |  | тыс. руб.
|  |  | в т.ч. оборудование |  |  | 0 |  | тыс. руб. | 0 |  |  | тыс. руб.
|  |  | монтажных работ |  |  | 0.796 |  | тыс. руб. | 7.217 |  |  | тыс. руб.
|  |  | Hормативная трудоемкость: |  |  | 0.33089 |  | тыс.чел.ч | 0.33089 |  | 3406 | тыс.чел.ч |  | 283.27 | 283.27
|  |  | Сметная заработная плата: |  |  | 4.142 |  | тыс. руб. | 54.082 |  | 44455 | тыс. руб. |  | 47.62 | 47.62
736
9627
Составлена в базисных ценах на 01.2000 г. и текущих ценах на |  |  | 4 кв. 2018 г.
№ пп | Код ресурса | Наименование | Единица измерения | Количество единиц по проектным данным | Сметная стоимость в базисных ценах (руб.) |  | Стоимость в текущих ценах (руб.) |  |  |  |  | Индекс для смт. цен | Обоснование
|  |  | Кол-во механизаторов |  |  |  | Отпускная |  | Сметная
[5 empty] | на ед. изм. | общая | на ед. изм. | общая | на ед. изм. | общая
1 | 2 | 3 | 4 | 5 | 6 | 7 | 8 | 9 | 10 | 11 |  | 12 | 13
Ресурсы подрядчика
Трудозатраты
1 | 1-1-5 | Рабочий строитель (ср 1,5) | чел.час | 22.75 | 9,48 | 215.67 |  |  | 123,84 | 2817.36 |  | 13.0633
2 | 1-2-0 | Рабочий строитель (ср 2) | чел.час | 31.1 | 9,86 | 306.64 |  |  | 128,77 | 4004.74 |  | 13.0601
3 | 1-2-5 | Рабочий строитель (ср 2,5) | чел.час | 7.65 | 10,33 | 79.02 |  |  | 134,96 | 1032.45 |  | 13.0657
4 | 1-2-8 | Рабочий строитель (ср 2,8) | чел.час | 2.67 | 10,6 | 28.3 |  |  | 138,45 | 369.66 |  | 13.0622
5 | 1-2-9 | Рабочий строитель (ср 2,9) | чел.час | 2.84 | 10,69 | 30.36 |  |  | 139,56 | 396.35 |  | 13.055
6 | 1-3-0 | Рабочий строитель (ср 3) | чел.час | 8.58 | 10,78 | 92.49 |  |  | 140,83 | 1208.32 |  | 13.0643
7 | 1-3-2 | Рабочий строитель (ср 3,2) | чел.час | 0.74 | 11,05 | 8.18 |  |  | 144,33 | 106.81 |  | 13.0575
8 | 1-3-4 | Рабочий строитель (ср 3,4) | чел.час | 3.36 | 11,34 | 38.1 |  |  | 148,14 | 497.75 |  | 13.0643
9 | 1-3-5 | Рабочий строитель (ср 3,5) | чел.час | 11.6 | 11,47 | 133.06 |  |  | 149,72 | 1736.75 |  | 13.0524
10 | 1-3-6 | Рабочий строитель (ср 3,6) | чел.час | 0.21 | 11,61 | 2.44 |  |  | 151,63 | 31.84 |  | 13.0492
11 | 1-3-8 | Рабочий ... | чел.час | 11.8 | 11,89 | 140.3 |  |  | 155,28 | 1832.3 |  | 13.0599
12 | 1-3-8 | - Рабочий монтажник (ср 3,8) | чел.час | 0.43 | 11,89 | 5.11 |  |  | 155,28 | 66.77 |  | 13.0665
13 | 1-3-8 | - Рабочий строитель (ср 3,8) | чел.час | 11.37 | 11,89 | 135.19 |  |  | 155,28 | 1765.53 |  | 13.0596
14 | 1-4-0 | Рабочий ... | чел.час | 52.58 | 12,16 | 639.36 |  |  | 158,77 | 8348.12 |  | 13.057
15 | 1-4-0 | - Рабочий монтажник (ср 4) | чел.час | 0.65 | 12,16 | 7.9 |  |  | 158,77 | 103.2 |  | 13.0633
16 | 1-4-0 | - Рабочий строитель (ср 4) | чел.час | 51.93 | 12,16 | 631.46 |  |  | 158,77 | 8244.92 |  | 13.0569
17 | 1-4-2 | Рабочий строитель (ср 4,2) | чел.час | 14.06 | 12,54 | 176.31 |  |  | 163,7 | 2301.62 |  | 13.0544
18 | 1-4-3 | Рабочий ... | чел.час | 48.24 | 12,72 | 613.61 |  |  | 166,08 | 8011.69 |  | 13.0566
19 | 1-4-3 | - Рабочий монтажник (ср 4,3) | чел.час | 0.06 | 12,72 | 0.76 |  |  | 166,08 | 9.96 |  | 13.1053
20 | 1-4-3 | - Рабочий строитель (ср 4,3) | чел.час | 48.18 | 12,72 | 612.85 |  |  | 166,08 | 8001.73 |  | 13.0566
21 | 1-4-5 | Рабочий строитель (ср 4,5) | чел.час | 21.16 | 13,09 | 276.98 |  |  | 170,84 | 3614.97 |  | 13.0514
22 | 1-4-7 | Рабочий строитель (ср 4,7) | чел.час | 9.52 | 13,46 | 128.13 |  |  | 175,76 | 1673.24 |  | 13.0589
23 | 1-4-8 | Рабочий монтажник (ср 4,8) | чел.час | 6 | 13,64 | 81.84 |  |  | 178,14 | 1068.84 |  | 13.0601
24 | 1-5-0 | Рабочий строитель (ср 5) | чел.час | 21.86 | 14,02 | 306.48 |  |  | 183,07 | 4001.91 |  | 13.0577
25 | 1-6-0 | Рабочий монтажник (ср 6) | чел.час | 6.55 | 16,33 | 106.96 |  |  | 213,23 | 1396.65 |  | 13.0577
|  | Итого "Трудозатраты" | руб |  |  | 3404.23 |  |  |  | 44451.37 |  | 13.0577
|  | Итого "Трудозатраты" | руб |  |  | 6808.46 |  |  |  | 88902.74 |  | 13.0577
|  | Итого по трудовым ресурсам (основные рабочие) |  |  |  | 3406 |  |  |  | 44455 |  | 13.052
26 | 2 | Затраты труда машинистов | чел.час | 47.62 | 15.4557 | 736 |  |  | 202.163 | 9627 |  | 13.0802
|  | Итого по трудовым ресурсам (машинисты) |  |  |  | 736 |  |  |  | 9627 |  | 13.0802
Машины и механизмы
27 | 10201 | Прицепы тракторные 2 т | маш.час | 2.25 | 4,2 | 9.45 |  |  | 16 | 36 |  | 3.8095 | МТРиЭ ЧО, пост. от 15.11.2018 № 71/1
28 | 21102 | Краны на автомобильном ходу при работе на монтаже технологического оборудования 10 т | маш.час | 0.02 | 134,07 | 2.68 |  |  | 834 | 16.68 |  | 6.2239 | МТРиЭ ЧО, пост. от 15.11.2018 № 71/1
29 | 21141 | Краны на автомобильном ходу при работе на других видах строительства 10 т | маш.час | 2.35 | 134,07 | 315.07 |  |  | 801 | 1882.35 |  | 5.9744 | МТРиЭ ЧО, пост. от 15.11.2018 № 71/1
30 | 21143 | Краны на автомобильном ходу при работе на других видах строительства 16 т | маш.час | 10.28 | 177,11 | 1820.69 |  |  | 980 | 10074.4 |  | 5.5333 | МТРиЭ ЧО, пост. от 15.11.2018 № 71/1
31 | 21243 | Краны на гусеничном ходу при работе на других видах строительства до 16 т | маш.час | 0.22 | 107,27 | 23.6 |  |  | 651 | 143.22 |  | 6.0686 | МТРиЭ ЧО, пост. от 15.11.2018 № 71/1
32 | 30101 | Автопогрузчики 5 т | маш.час | 0.28 | 111,55 | 31.24 |  |  | 529 | 148.12 |  | 4.7414 | МТРиЭ ЧО, пост. от 15.11.2018 № 71/1
33 | 30303 | Лебедки ручные и рычажные тяговым усилием 14,72 кН (1,5 т) | маш.час | 9.91 | 1,06 | 10.51 |  |  | 5 | 49.55 |  | 4.7146 | МТРиЭ ЧО, пост. от 15.11.2018 № 71/1
34 | 31901 | Тали ручные рычажные | маш.час | 0.24 | 1,37 | 0.33 |  |  | 5 | 1.2 |  | 3.6364 | МТРиЭ ЧО, пост. от 15.11.2018 № 71/1 (030301)
35 | 40102 | Электростанции передвижные 4 кВт | маш.час | 8.34 | 31,16 | 259.87 |  |  | 232 | 1934.88 |  | 7.4456 | МТРиЭ ЧО, пост. от 15.11.2018 № 71/1
36 | 40202 | Агрегаты сварочные передвижные с номинальным сварочным током 250-400 А с дизельным двигателем | маш.час | 8.78 | 34,63 | 304.06 |  |  | 106 | 930.68 |  | 3.0608 | МТРиЭ ЧО, пост. от 15.11.2018 № 71/1
37 | 40502 | Установки для сварки ручной дуговой (постоянного тока) | маш.час | 0.75 | 7,84 | 5.88 |  |  | 46 | 34.5 |  | 5.8673 | МТРиЭ ЧО, пост. от 15.11.2018 № 71/1
38 | 40504 | Аппарат для газовой сварки и резки | маш.час | 2.95 | 1,29 | 3.8 |  |  | 5 | 14.75 |  | 3.8816 | МТРиЭ ЧО, пост. от 15.11.2018 № 71/1
39 | 41803 | Дефектоскопы ультразвуковые | маш.час | 2.7 | 8,15 | 22.01 |  |  | 29 | 78.3 |  | 3.5575 | МТРиЭ ЧО, пост. от 15.11.2018 № 71/1
40 | 41900 | Гамма-дефектоскопы с толщиной просвечиваемой стали до 80 мм | маш.час | 2.04 | 56,92 | 116.12 |  |  | 160 | 326.4 |  | 2.8109 | МТРиЭ ЧО, пост. от 15.11.2018 № 71/1
41 | 50101 | Компрессоры передвижные с двигателем внутреннего сгорания давлением до 686 кПа (7 ат), производительность до 5 м3/мин | маш.час | 8.55 | 62,75 | 536.52 |  |  | 421 | 3599.55 |  | 6.7091 | МТРиЭ ЧО, пост. от 15.11.2018 № 71/1
42 | 60247 | Экскаваторы одноковшовые дизельные на гусеничном ходу при работе на других видах строительства 0,5 м3 | маш.час | 2.34 | 123,11 | 288.08 |  |  | 745 | 1743.3 |  | 6.0514 | МТРиЭ ЧО, пост. от 15.11.2018 № 71/1
43 | 60338 | Экскаваторы одноковшовые дизельные на пневмоколесном ходу при работе на других видах строительства 0,4 м3 | маш.час | 0.09 | 105,01 | 9.45 |  |  | 615 | 55.35 |  | 5.8571 | МТРиЭ ЧО, пост. от 15.11.2018 № 71/1
44 | 70148 | Бульдозеры при работе на других видах строительства 59 кВт (80 л.с.) | маш.час | 0.4 | 71,41 | 28.56 |  |  | 628 | 251.2 |  | 8.7955 | МТРиЭ ЧО, пост. от 15.11.2018 № 71/1
45 | 70149 | Бульдозеры при работе на других видах строительства 79 кВт (108 л.с.) | маш.час | 0.12 | 87,96 | 10.56 |  |  | 723 | 86.76 |  | 8.2159 | МТРиЭ ЧО, пост. от 15.11.2018 № 71/1
46 | 111301 | Вибратор поверхностный | маш.час | 0.35 | 0,53 | 0.19 |  |  | 3 | 1.05 |  | 5.5263 | МТРиЭ ЧО, пост. от 15.11.2018 № 71/1
47 | 121011 | Котлы битумные передвижные 400 л | маш.час | 3.19 | 32,24 | 102.84 |  |  | 113 | 360.47 |  | 3.5052 | МТРиЭ ЧО, пост. от 15.11.2018 № 71/1
48 | 121601 | Машины поливомоечные 6000 л | маш.час | 0.84 | 121,07 | 101.7 |  |  | 680 | 571.2 |  | 5.6165 | МТРиЭ ЧО, пост. от 15.11.2018 № 71/1
49 | 150202 | Агрегаты сварочные двухпостовые для ручной сварки на тракторе 79 кВт (108 л.с.) | маш.час | 0.45 | 112,26 | 50.52 |  |  | 717 | 322.65 |  | 6.3866 | МТРиЭ ЧО, пост. от 15.11.2018 № 71/1
50 | 150401 | Горелки газопламенные | маш.час | 0.3 | 3,35 | 1.01 |  |  | 13 | 3.9 |  | 3.8614 | МТРиЭ ЧО, пост. от 15.11.2018 № 71/1
51 | 150701 | Трубоукладчики для труб диаметром до 400 мм грузоподъемностью 6,3 т | маш.час | 0.17 | 129,46 | 22.01 |  |  | 760 | 129.2 |  | 5.8701 | МТРиЭ ЧО, пост. от 15.11.2018 № 71/1
52 | 152301 | Тракторы на пневмоколесном ходу 29 кВт (40 л.с.) | маш.час | 2.25 | 49,99 | 112.47 |  |  | 360,75 | 811.69 |  | 7.2169 | ЧелСЦена, ноябрь 2018 г., ч.2
53 | 160402 | Машины бурильно-крановые на автомобиле, глубина бурения 3,5 м | маш.час | 0.32 | 137,21 | 43.91 |  |  | 945 | 302.4 |  | 6.8868 | МТРиЭ ЧО, пост. от 15.11.2018 № 71/1
54 | 170300 | Машина монтажная для выполнения работ при прокладке и монтаже кабеля на базе автомобиля ГАЗ-66 | маш.час | 0.01 | 105,94 | 1.06 |  |  | 605,95 | 6.06 |  | 5.717 | ЧелСЦена, ноябрь 2018 г., ч.2
55 | 170602 | Транспортеры прицепные кабельные до 7 т, ККТ-7 | маш.час | 0.01 | 42,32 | 0.42 |  |  | 172 | 1.72 |  | 4.0952 | МТРиЭ ЧО, пост. от 15.11.2018 № 71/1
56 | 171000 | Бульдозер 128,7 кВт (175 л.с.) в составе кабелеукладочной колонны | маш.час | 0.01 | 154,78 | 1.55 |  |  | 919,38 | 9.19 |  | 5.929 | ЧелСЦена, ноябрь 2018 г., ч.2
57 | 253901 | Машины горизонтального бурения прессово-шнековые с тяговым усилием 203 тс (2000 кН) фирмы SCHIDT, KRANZ-GRUPPE | маш.час | 10.58 | 1201,59 | 12712.82 |  |  | 2772,43 | 29332.31 |  | 2.3073 | ЧелСЦена, ноябрь 2018 г., ч.2
58 | 330206 | Дрели электрические | маш.час | 0.1 | 2,32 | 0.23 |  |  | 13 | 1.3 |  | 5.6522 | МТРиЭ ЧО, пост. от 15.11.2018 № 71/1
59 | 330301 | Машины шлифовальные электрические | маш.час | 2.33 | 1,86 | 4.33 |  |  | 10 | 23.3 |  | 5.3811 | МТРиЭ ЧО, пост. от 15.11.2018 № 71/1
60 | 331100 | Трамбовки пневматические при работе от передвижных компрессорных станций | маш.час | 5.64 | 0,75 | 4.23 |  |  | 3 | 16.92 |  | 4 | МТРиЭ ЧО, пост. от 15.11.2018 № 71/1 (331101-1)
61 | 331101 | Трамбовки пневматические при работе от стационарного компрессора | маш.час | 0.01 | 5,11 | 0.05 |  |  | 3 | 0.03 |  | 0.6 | МТРиЭ ЧО, пост. от 15.11.2018 № 71/1 (331101-1)
62 | 340101 | Агрегаты окрасочные высокого давления для окраски поверхностей конструкций мощностью 1 кВт | маш.час | 0.01 | 7,12 | 0.07 |  |  | 28 | 0.28 |  | 4 | МТРиЭ ЧО, пост. от 15.11.2018 № 71/1
63 | 392200 | Компьютер сварочный | маш.час | 8.85 | 13,18 | 116.65 |  |  | 45,45 | 402.24 |  | 3.4483 | ЧелСЦена, ноябрь 2018 г., ч.2
64 | 392212 | Аппарат для полуавтоматической сварки полиэтиленовых труб «встык» | маш.час | 2.43 | 37,95 | 92.22 |  |  | 59,76 | 145.22 |  | 1.5747 | ЧелСЦена, ноябрь 2018 г., ч.2
65 | 392255 | Генератор сварочный для сварки полиэтиленовых труб | маш.час | 11.28 | 19,7 | 222.22 |  |  | 53,24 | 600.55 |  | 2.7025 | ЧелСЦена, ноябрь 2018 г., ч.2
66 | 394001 | Ножницы гильотинные механические для полиэтиленовых труб диаметром 110-225 мм | маш.час | 0.21 | 18 | 3.78 |  |  | 89,14 | 18.72 |  | 4.9524 | ЧелСЦена, ноябрь 2018 г., ч.2
67 | 394061 | Гидравлическая лебедка-ворот в комплекте с гидравлическим агрегатом на автоприцепе | маш.час | 0.08 | 67,11 | 5.37 |  |  | 109,51 | 8.76 |  | 1.6313 | ЧелСЦена, ноябрь 2018 г., ч.2
68 | 394101 | Позиционер-центратор многоцелевой для сборки и сварки полиэтиленовых соединительных деталей с трубой диаметром 63 мм | маш.час | 1.35 | 4,41 | 5.95 |  |  | 17,33 | 23.4 |  | 3.9328 | ЧелСЦена, ноябрь 2018 г., ч.2
69 | 394102 | Позиционер-центратор многоцелевой для сборки и сварки полиэтиленовых соединительных деталей с трубой диаметром 110 мм | маш.час | 3.12 | 4,41 | 13.76 |  |  | 17,33 | 54.07 |  | 3.9295 | ЧелСЦена, ноябрь 2018 г., ч.2
70 | 394106 | Позиционер-центратор для сборки и сварки при помощи соединительных деталей с закладными нагревателями полиэтиленовых труб диаметром 63 мм | маш.час | 0.45 | 6,49 | 2.92 |  |  | 25,5 | 11.48 |  | 3.9315 | ЧелСЦена, ноябрь 2018 г., ч.2
71 | 394107 | Позиционер-центратор для сборки и сварки при помощи соединительных деталей с закладными нагревателями полиэтиленовых труб диаметром 110 мм | маш.час | 3.12 | 6,49 | 20.25 |  |  | 25,5 | 79.56 |  | 3.9289 | ЧелСЦена, ноябрь 2018 г., ч.2
72 | 400001 | Автомобили бортовые, грузоподъемность до 5 т | маш.час | 1.7 | 103,2 | 175.43 |  |  | 622 | 1057.4 |  | 6.0275 | МТРиЭ ЧО, пост. от 15.11.2018 № 71/1
73 | 400051 | Автомобиль-самосвал, грузоподъемность до 7 т | маш.час | 0.09 | 105,37 | 9.48 |  |  | 761 | 68.49 |  | 7.2247 | МТРиЭ ЧО, пост. от 15.11.2018 № 71/1
74 | 400102 | Тягачи седельные, грузоподъемность 15 т | маш.час | 4.15 | 130,8 | 542.82 |  |  | 831,37 | 3450.19 |  | 6.356 | ЧелСЦена, ноябрь 2018 г., ч.2
75 | 400112 | Полуприцепы общего назначения, грузоподъемность 15 т | маш.час | 4.15 | 20,56 | 85.33 |  |  | 83,4 | 346.11 |  | 4.0561 | ЧелСЦена, ноябрь 2018 г., ч.2
76 | 400181 | Прицеп типа ПС-3100 для барабанов полиэтиленовых труб | маш.час | 0.05 | 21,21 | 1.06 |  |  | 40,6 | 2.03 |  | 1.9151 | ЧелСЦена, ноябрь 2018 г., ч.2
77 | 400311 | Спецавтомашины грузоподъемностью до 8 т, вездеходы | маш.час | 2.81 | 128,2 | 360.24 |  |  | 872,74 | 2452.4 |  | 6.8077 | ЧелСЦена, ноябрь 2018 г., ч.2
Материалы
78 | 101-0072 | Битумы нефтяные строительные изоляционные БНИ-IV-3, БНИ-IV, БНИ-V | т | 0.001 | 3390 | 3.39 | 19076.35 | 19.08 | 19746,68 | 19.75 |  | 5.826 | Среднее (13.02.030,13.02.032)
79 | 101-0073 | Битумы нефтяные строительные марки БН-90/10 | т | 0.0098 | 3320 | 32.54 | 18185 | 178.22 | 18837,5 | 184.61 |  | 5.6733 | МТРиЭ ЧО, Пост.от 15.11.2018 г. №71/1, п.102
80 | 101-0311 | Каболка | т | 0.0035 | 26830 | 93.9 | 122833.6 | 429.92 | 125826,93 | 440.39 |  | 4.69 | К=1,1 МТРиЭ ЧО, Пост.от 15.11.2018 г. №71/1
81 | 101-0322 | Керосин для технических целей марок КТ-1, КТ-2 | т | 0.001 | 7840 | 7.83 | 57709 | 57.71 | 59202,96 | 59.2 |  | 7.5607 | МТРиЭ ЧО, Пост.от 15.11.2018 г. №71/1, п.108
82 | 101-0324 | Кислород технический газообразный | м3 | 0.895 | 6,2 | 5.55 | 42.66 | 38.19 | 49,26 | 44.1 |  | 7.9459 | 26.03.080
83 | 101-0485 | Краска ХВ-161 перхлорвиниловая фасадная марок А, Б | т | 0.0011 | 22130 | 24.34 | 73429.38 | 80.77 | 75412,41 | 82.95 |  | 3.408 | 14.01.154
84 | 101-0585 | Масло дизельное моторное М-10ДМ | т | 0.0005 | 8400 | 4.2 | 51022.35 | 25.51 | 52445,57 | 26.22 |  | 6.2429 | К=1,1 МТРиЭ ЧО, Пост.от 15.11.2018 г. №71/1
85 | 101-0595 | Мастика битумно-латексная кровельная | т | 0.0015 | 3810 | 5.72 | 17807 | 26.71 | 18526,01 | 27.79 |  | 4.8584 | МТРиЭ ЧО, Пост.от 15.11.2018 г. №71/1, п.374
86 | 101-0620 | Мел природный молотый | т | 0.0018 | 1000 | 1.8 | 6419.49 | 11.56 | 6881,06 | 12.39 |  | 6.8833 | Среднее (13.01.117,13.01.119)
87 | 101-0782 | Поковки из квадратных заготовок, масса 1,8 кг | т | 0.0223 | 10190 | 227.24 | 73458 | 1638.12 | 75241,2 | 1677.88 |  | 7.3837 | МТРиЭ ЧО, Пост.от 15.11.2018 г. №71/1, п.117
88 | 101-0850 | Резина листовая вулканизованная цветная | кг | 8.5876 | 23,21 | 199.32 | 97.88 | 840.55 | 100,21 | 860.56 |  | 4.3175 | Среднее (11.06.420, 11.06.4201)/42.8*22.12
89 | 101-0962 | Смазка солидол жировой марки «Ж» | т | 0.0014 | 10350 | 14.49 | 49468.46 | 69.26 | 50922,3 | 71.29 |  | 4.9199 | К=1,1 МТРиЭ ЧО, Пост.от 15.11.2018 г. №71/1
90 | 101-1513 | Электроды диаметром 4 мм Э42 | т | 0.0005 | 11520 | 5.76 | 83438.25 | 41.72 | 85434,03 | 42.72 |  | 7.4167 | 08.07.006
91 | 101-1514 | Электроды диаметром 4 мм Э42А | т | 0.0017 | 11520 | 19.58 | 83438.25 | 141.84 | 85434,03 | 145.24 |  | 7.4178 | 08.07.006
92 | 101-1529 | Электроды диаметром 6 мм Э42 | т | 0.0004 | 10660 | 4.26 | 70873.6 | 28.35 | 72618,08 | 29.05 |  | 6.8192 | 08.07.008
93 | 101-1530 | Электроды диаметром 6 мм Э42А | т | 0.0005 | 10660 | 5.33 | 70873.6 | 35.44 | 72618,08 | 36.31 |  | 6.8124 | 08.07.008
94 | 101-1537 | Электроды диаметром 8 мм Э42 | т | 0.0001 | 10660 | 1.07 | 70873.6 | 7.09 | 72618,08 | 7.26 |  | 6.785 | 08.07.008
95 | 101-1596 | Шкурка шлифовальная двухслойная с зернистостью 40-25 | м2 | 0.05 | 38,7 | 1.94 | 283.69 | 14.18 | 289,43 | 14.47 |  | 7.4588 | Среднее (34.08.0544, 34.08.0543)
96 | 101-1703 | Прокладки резиновые (пластина техническая прессованная) | кг | 0.03 | 22,8 | 0.68 | 118.5 | 3.56 | 121,19 | 3.64 |  | 5.3529 | Среднее (11.06.409,11.06.413,11.06.412,11.06.410,11.06.420)
97 | 101-1714 | Болты с гайками и шайбами строительные | т | 0.0015 | 17290 | 25.94 | 87930 | 131.9 | 90002,64 | 135 |  | 5.2043 | МТРиЭ ЧО, Пост.от 15.11.2018 г. №71/1, п.139
98 | 101-1924 | Электроды диаметром 4 мм Э42А | кг | 0.0448 | 11,52 | 0.52 | 83.44 | 3.74 | 85,44 | 3.83 |  | 7.3654 | 08.07.006
99 | 101-1994 | Краски маркировочные МКЭ-4 | кг | 0.0394 | 103 | 4.06 | 150.11 | 5.91 | 153,63 | 6.06 |  | 1.4926 | 14.01.140.8
100 | 101-2211 | Пленка радиографическая РТ-5 | дм2 | 4.8 | 8,3 | 39.84 | 16.94 | 81.31 | 17,28 | 82.95 |  | 2.0821 | К=1,1 МТРиЭ ЧО, Пост.от 15.11.2018 г. №71/1
101 | 101-2278 | Пропан-бутан, смесь техническая | кг | 11.177 | 9,8 | 109.54 | 43.63 | 487.67 | 48,91 | 546.68 |  | 4.9907 | К=1,1 МТРиЭ ЧО, Пост.от 15.11.2018 г. №71/1
102 | 101-2370 | Салфетки хлопчатобумажные | м2 | 0.72 | 7,25 | 5.22 | 44.67 | 32.16 | 45,61 | 32.84 |  | 6.2912 | Среднее (26.10.021,26.10.021.1/0.0576)
103 | 101-2477 | Лента мастично-полимерная типа «Лиам» | м2 | 4.6864 | 67,9 | 318.21 | 188.56 | 883.66 | 192,94 | 904.2 |  | 2.8415 | Среднее (10.02.206, 10.02.2061)
104 | 101-2548 | Сталь полосовая 40х4 мм | т | 0.0035 | 6320 | 22.12 | 47203 | 165.21 | 48427,45 | 169.5 |  | 7.6627 | МТРиЭ ЧО, Пост.от 15.11.2018 г. №71/1, п.216
105 | 101-3271 | Фотопроявитель | л | 0.048 | 25,4 | 1.21 | 111.74 | 5.36 | 114,35 | 5.49 |  | 4.5372 | К=1,1 МТРиЭ ЧО, Пост.от 15.11.2018 г. №71/1
106 | 101-3272 | Фотофиксаж | л | 0.048 | 18,5 | 0.89 | 96.24 | 4.61 | 98,53 | 4.73 |  | 5.3146 | К=1,1 МТРиЭ ЧО, Пост.от 15.11.2018 г. №71/1
107 | 101-8001 | Кислота уксусная | кг | 0.0015 | 18,9 | 0.03 | 61.02 | 0.09 | 62,75 | 0.1 |  | 3.3333 | 26.02.076
108 | 102-0117 | Доски обрезные хвойных пород длиной 2-3,75 м, шириной 75-150 мм, толщиной 32-40 мм, III сорта | м3 | 0.0001 | 663 | 0.07 | 5800.5 | 0.58 | 6029,23 | 0.6 |  | 8.5714 | (09.01.133/782.84)*614.21
109 | 102-0138 | Доски необрезные хвойных пород длиной 2-3,75 м, все ширины, толщиной 32-40 мм, IV сорта | м3 | 0.0007 | 374 | 0.26 | 3390.58 | 2.37 | 3571,11 | 2.5 |  | 9.6154 | (09.01.113/570.09)*330.88
110 | 103-1009 | Фасонные стальные сварные части, диаметр до 800 мм | т | 0.0043 | 13960 | 60.03 | 116158 | 499.48 | 118761,55 | 510.67 |  | 8.5069 | МТРиЭ ЧО, Пост.от 15.11.2018 г. №71/1, п.198
111 | 108-0081 | Бобышки скошенные | шт. | 1 | 14,4 | 14.4 | 129.42 | 129.42 | 132,28 | 132.28 |  | 9.1861 | 24.23.029
112 | 111-0085 | Бирки кабельные | 100 шт. | 0.02 | 22,9 | 0.46 | 84.75 | 1.7 | 86,54 | 1.73 |  | 3.7609 | Среднее (19.17.730,19.17.731, 19.17.732, 19.17.733)
113 | 113-0003 | Ацетон технический, сорт I | т | 0.0005 | 9040,01 | 4.52 | 80790.96 | 40.4 | 82947,46 | 41.47 |  | 9.1748 | К=1,1 МТРиЭ ЧО, Пост.от 15.11.2018 г. №71/1
114 | 113-0021 | Грунтовка ГФ-021 красно-коричневая | т | 0.0003 | 18440 | 5.53 | 58602 | 17.58 | 60358 | 18.11 |  | 3.2749 | МТРиЭ ЧО, Пост.от 15.11.2018 г. №71/1, п.219
115 | 113-0026 | Грунтовка ФЛ-03К коричневая | т | 0.0004 | 30400 | 12.16 | 62288.14 | 24.92 | 64117,86 | 25.65 |  | 2.1094 | 14.01.340
116 | 113-0095 | Лак кремнийорганический термостойкий марки ПФ-170 | т | 0.0004 | 17790 | 7.12 | 95316.38 | 38.13 | 97806,67 | 39.12 |  | 5.4944 | 14.01.2401
117 | 113-0163 | Смола эпоксидная марки ЭД-20 | т | 0.0001 | 58190 | 5.82 | 274011.61 | 27.4 | 279884,39 | 27.99 |  | 4.8093 | 11.02.254
118 | 113-0228 | Эмаль ХВ-125 серебристая | т | 0.0001 | 27280 | 2.73 | 88983 | 8.9 | 91346,62 | 9.13 |  | 3.3443 | МТРиЭ ЧО, Пост.от 15.11.2018 г. №71/1, п.220
119 | 113-0246 | Эмаль ПФ-115 серая | т | 0.0001 | 19666,67 | 1.97 | 68869.49 | 6.89 | 70830,84 | 7.08 |  | 3.5939 | 14.01.1642
120 | 113-0359 | Обезжириватель «CAMISOLVE» | кг | 1.36 | 79 | 107.44 | 350.35 | 476.47 | 357,77 | 486.56 |  | 4.5287 | Код ОКП 23 10 00
121 | 113-1786 | Лак битумный БТ-123 | т | 0.0001 | 16640 | 1.66 | 49190.17 | 4.92 | 50776,47 | 5.08 |  | 3.0602 | 14.01.256
122 | 301-3193 | Ковер | шт. | 4 | 119 | 476 | 508.47 | 2033.88 | 521,57 | 2086.28 |  | 4.3829 | 20.06.149*0.012
123 | 301-3240 | Колпачки-заглушки 1" | шт. | 1 | 2,59 | 2.59 | 12.24 | 12.24 | 12,48 | 12.48 |  | 4.8185 | 100.01.028*10.20
124 | 401-0005 | Бетон тяжелый, класс В12,5 (М150) | м3 | 0.004 | 592 | 2.36 | 2312 | 9.24 | 2717,51 | 10.88 |  | 4.6102 | МТРиЭ ЧО, Пост.от 15.11.2018 г. №71/1, п.400
125 | 402-0004 | Раствор готовый кладочный цементный марки 100 | м3 | 0.001 | 699 | 0.7 | 2668 | 2.67 | 3035,29 | 3.04 |  | 4.3429 | МТРиЭ ЧО, Пост.от 15.11.2018 г. №71/1, п.073
126 | 403-1103 | Плиты железобетонные опорные | м3 | 0.2 | 2362,7 | 472.55 | 19539 | 3907.8 | 20327,19 | 4065.45 |  | 8.6032 | МТРиЭ ЧО, Пост.от 15.11.2018 г. №71/1, п.019
127 | 408-0015 | Щебень из природного камня для строительных работ марка 800, фракция 20-40 мм | м3 | 0.0012 | 122 | 0.15 | 369.17 | 0.44 | 534,47 | 0.64 |  | 4.2667 | Среднее (06.01.030, 06.01.100, 06.01.118.3)
128 | 408-0122 | Песок природный для строительных работ средний | м3 | 0.676 | 117 | 79.09 | 180 | 121.68 | 352,8 | 238.5 |  | 3.0156 | МТРиЭ ЧО, Пост.от 15.11.2018 г. №71/1, п.095
129 | 411-0001 | Вода | м3 | 4.0581 | 3,11 | 12.62 | 22.6 | 91.7 | 22,6 | 91.7 |  | 7.2662 | Среднее (26.01.015, 26.01.017)
130 | 411-0002 | Вода водопроводная | м3 | 0.0005 | 3,11 |  | 22.6 | 0.01 | 22,6 | 0.01 |  |  | Среднее (26.01.015, 26.01.017)
131 | 501-1213 | Кабель контрольный | м | 6 | 6,43 | 38.58 | 49.04 | 294.24 | 50,08 | 300.48 |  | 7.7885 | 17.04.603
132 | 507-2431 | Узлы трубопроводов с установкой необходимых деталей из бесшовных труб, сталь 20, диаметром условного прохода 50 мм, толщиной стенки 3,0 мм | т | 0.0005 | 24940 | 12.47 | 82040 | 41.02 | 83966,81 | 41.98 |  | 3.3665 | Среднее (100.05.010,20.07.010*0, 20.07.0121)
133 | 507-2450 | Узлы трубопроводов с установкой необходимых деталей из бесшовных труб, сталь 20, диаметром условного прохода 100 мм, толщиной стенки 4,0 мм | т | 0.001 | 19270 | 19.27 | 39384.83 | 39.38 | 40458,53 | 40.46 |  | 2.0996 | Код ОКП 14 69 00
134 | 507-2612 | Заглушки полиэтиленовые для труб диаметром 110 мм | 10 шт. | 0.0017 | 1037,49 | 1.76 | 2901.94 | 4.93 | 2961,27 | 5.03 |  | 2.858 | К=1,1 МТРиЭ ЧО, Пост.от 15.11.2018 г. №71/1
135 | 507-2625 | Муфты полиэтиленовые с закладными электронагревателями для труб диаметром 63 мм | шт. | 3 | 173 | 519 | 317 | 951 | 323,4 | 970.2 |  | 1.8694 | 20.09.004.5
136 | 507-2630 | Пробки П-М27х2 | шт. | 1 | 5,44 | 5.44 | 113.1 | 113.1 | 115,39 | 115.39 |  | 21.2114 | 24.23.040
137 | 509-0068 | Обертка защитная на полиэтиленовой основе «Полилен-0» | м2 | 2.4233 | 33,41 | 80.97 | 129.97 | 314.96 | 132,8 | 321.81 |  | 3.9744 | 10.02.2062*0.0007
138 | 999-9950 | Вспомогательные ненормируемые материальные ресурсы (2% от оплаты труда рабочих) | руб. | 4.0416 | 1 | 4.04
139 | Прайс "Полипастик Урал " | ... | шт. | 15 |  | 2416.81 |  |  | 4607 | 15081 |  | 6.24
140 | Прайс "Полипастик Урал " | - Муфта электросварная ПЭ 100 ГАЗ 90 SDR 11 . цена: 715/6,24=114,48 руб | шт | 8 | 114,58 | 916.64 |  |  | 715 | 5720 |  | 6.2402
141 | Прайс "Полипастик Урал " | - Отвод полиэтиленовый удлиненный ПЭ 100 ГАЗ 90 SDR 11, цена: 339/6,24=54,33 руб , шт. | шт | 2 | 54,33 | 108.66 |  |  | 339 | 678 |  | 6.2396
142 | Прайс "Полипастик Урал " | - Переход ПЭ100 ГАЗ SDR11 90/ст.89 ,цена: 1016/6,24=162,82 руб | шт. | 1 | 162,82 | 162.82 |  |  | 1016 | 1016 |  | 6.24
143 | Прайс "Полипастик Урал " | - Переход полиэтиленовый удлиненный ПЭ100 ГАЗ 90х63 SDR 11 ,цена: 196/6,24=31,41 руб | шт. | 1 | 31,41 | 31.41 |  |  | 196 | 196 |  | 6.2401
144 | Прайс "Полипастик Урал " | - Седловой прямой отвод с ответной частью электросварной ПЭ 100; 225х63 мм, цена: 4607/6,24=738,30 | шт. | 1 | 738,3 | 738.3 |  |  | 4607 | 4607 |  | 6.24
145 | Прайс "Полипастик Урал " | - Седловой прямой отвод с ответной частью электросварной ПЭ 100; 90х63 мм, цена: 1432/6,24=229,49 | шт. | 2 | 229,49 | 458.98 |  |  | 1432 | 2864 |  | 6.2399
146 | Прайс "Полипастик Урал " | Труба ПЭ 100-RC (ПРОТЕКТ 1075) SDR 11 - 225х20,5 мм (ГОСТ 18599-2001), цена: 4226/6,24=677,24 руб | м | 37.4 | 677,24 | 25328.78 |  |  | 4226 | 158052.4 |  | 6.24
147 | Прайс Компания ООО "ЗНГА Анодъ" | ... | шт | 2 |  | 2136.76 |  |  | 4166,67 | 13333.34 |  | 6.24
148 | Прайс Компания ООО "ЗНГА Анодъ" | - Стойка контрольно-измерительного пункта СКИП-1, прайс Компания ООО "ЗНГА Анодъ" цена: 4166,67/6,24=667,74 | шт | 1 | 667,74 | 667.74 |  |  | 4166,67 | 4166.67 |  | 6.24
149 | Прайс Компания ООО "ЗНГА Анодъ" | - Электрод сравнения ЭНЕС-4М., прайс Компания ООО "ЗНГА Анодъ" . цена : 9166,67/6,24=1469,02 руб | шт | 1 | 1469,02 | 1469.02 |  |  | 9166,67 | 9166.67 |  | 6.24
150 | Прайс ООО "АЛСО " | Кран шаровой редуцированный комбинированного типа присоединения (приварка/муфта) ALSO GAS DN 50 КШ.К. GAS.050.40-01., цена: 3405/1,20/6,24=454,73 руб. | шт | 2 | 454,73 | 909.46 |  |  | 2837,5 | 5675 |  | 6.24
151 | Прайс ООО ЦК "СТС" | ... | шт | 2 |  | 4128.66 |  |  |  | 25762.86 |  | 6.24
152 | Прайс ООО ЦК "СТС" | - Кран шаровой полиэтиленовый : ПЭ 100 КН 90 SDR 11 ГАЗ ,Friatec ,Frialen .Прайс ООО ЦК "СТС",цена: 22779,84/1,20/6,24=3042,18 руб, шт | шт | 1 | 3042,18 | 3042.18 |  |  | 18983,2 | 18983.2 |  | 6.24
153 | Прайс ООО ЦК "СТС" | - Монтажный комплект для шаровых кранов H=1900 мм +, Frialen Friatec , Прайс ООО ЦК "СТС", цена: 8135,59/1,20/6,24=1086,48 руб., шт | шт | 1 | 1086,48 | 1086.48 |  |  | 6779,66 | 6779.66 |  | 6.24
154 | ТССЦ-101-1714 | Болты с гайками и шайбами строительные | т | 8e-05 | 17290 | 1.38 | 87930 | 7.03 | 90002,64 | 7.2 |  | 5.2174 | МТРиЭ ЧО, Пост.от 15.11.2018 г. №71/1, п.139
155 | ТССЦ-101-3721 | Сталь полосовая 10х50 мм, | т | 0.010976 | 6620 | 72.66 | 47203.39 | 518.1 | 48427,85 | 531.54 |  | 7.3154 | 08.04.0354
156 | ТССЦ-101-4306 | Знаки дорожные на оцинкованной подоснове со световозвращающей пленкой информационные, размером 200х300 мм, тип 6.13, двухсторонние | шт. | 4 | 99,9 | 399.6 | 305 | 1220 | 311,4 | 1245.6 |  | 3.1171 | МТРиЭ ЧО, Пост.от 15.11.2018 г. №71/1, п.521
157 | ТССЦ-103-0139 | Трубы стальные электросварные прямошовные со снятой фаской из стали марок БСт2кп-БСт4кп и БСт2пс-БСт4пс наружный диаметр 57 мм, толщина стенки 3,5 мм | м | 11.05 | 30,2 | 333.71 | 192.79 | 2130.33 | 197,95 | 2187.35 |  | 6.5546 | МТРиЭ ЧО, Пост.от 15.11.2018 г. №71/1, п.188*4.62/1000
158 | ТССЦ-103-0154 | Трубы стальные электросварные прямошовные со снятой фаской из стали марок БСт2кп-БСт4кп и БСт2пс-БСт4пс наружный диаметр 89 мм, толщина стенки 3,5 мм | м | 1 | 48,2 | 48.2 | 307.96 | 307.96 | 316,19 | 316.19 |  | 6.56 | МТРиЭ ЧО, Пост.от 15.11.2018 г. №71/1, п.188*7.38/1000
159 | ТССЦ-103-0161 | Трубы стальные электросварные прямошовные со снятой фаской из стали марок БСт2кп-БСт4кп и БСт2пс-БСт4пс наружный диаметр 108 мм, толщина стенки 4 мм | м | 0.6 | 67,3 | 40.38 | 429.81 | 257.89 | 441,29 | 264.77 |  | 6.557 | МТРиЭ ЧО, Пост.от 15.11.2018 г. №71/1, п.188*10.3/1000
160 | ТССЦ-109-0012 | Глина бентонитовая марки ПБМГ | т | 0.92004 | 1180 | 1085.65 | 9620.7 | 8851.43 | 10134,5 | 9324.15 |  | 8.5885 | К=1,1 МТРиЭ ЧО, Пост.от 15.11.2018 г. №71/1
161 | ТССЦ-110-0245 | Полимер для стабилизации буровых скважин «ФИЛЬТР ЧЕК» | т | 0.16082 | 39779,38 | 6397.32 | 213727.29 | 34371.62 | 218288,69 | 35105.19 |  | 5.4875 | Среднее (13.01.409,13.01.410,13.01.410.1)
162 | ТССЦ-401-0023 | Бетон тяжелый, крупность заполнителя более 40 мм, класс В7,5 (М 100) | м3 | 0.28 | 538 | 150.64 | 2153 | 602.84 | 2555,33 | 715.49 |  | 4.7497 | МТРиЭ ЧО, Пост.от 15.11.2018 г. №71/1, п.059
163 | ТССЦ-401-0025 | Бетон тяжелый, крупность заполнителя более 40 мм, класс В12,5 (М150) | м3 | 0.7446 | 578 | 430.38 | 2312 | 1721.52 | 2717,51 | 2023.46 |  | 4.7016 | МТРиЭ ЧО, Пост.от 15.11.2018 г. №71/1, п.400
164 | ТССЦ-403-0906 | Плиты железобетонные фундаментные | м3 | 0.06825 | 1223,69 | 83.52 | 6901.94 | 471.06 | 7437,38 | 507.6 |  | 6.0776 | 01.01.020
165 | ТССЦ-403-1220 | Столбы оград 2С 24в /бетон В15 (М200), объем 0,05 м3, расход ар-ры 8,2 кг/ (серия 3.017-3) | шт. | 4 | 169,39 | 677.56 | 1058.63 | 4234.52 | 1099,67 | 4398.68 |  | 6.4919 | 01.13.091.2*0.05
166 | ТССЦ-408-0122 | Песок природный для строительных работ средний | м3 | 34.68 | 117 | 4057.56 | 180 | 6242.4 | 352,8 | 12235.11 |  | 3.0154 | МТРиЭ ЧО, Пост.от 15.11.2018 г. №71/1, п.095
167 | ТССЦ-408-0201 | Смесь песчано-гравийная природная обогащенная с содержанием гравия 15-25 % | м3 | 0.33 | 105 | 34.65 | 186 | 61.38 | 370,2 | 122.17 |  | 3.5258 | МТРиЭ ЧО, Пост.от 15.11.2018 г. №71/1, п.096
168 | ТССЦ-507-0778 | Переход «полиэтилен-сталь 63х57» | шт. | 4 | 385 | 1540 | 373.63 | 1494.52 | 382,29 | 1529.16 |  | 0.99296 | 20.09.004.1
169 | ТССЦ-507-3538 | Лента сигнальная "Газ" ЛСГ 200 | м | 8.5 | 0,3 | 2.55 | 1.25 | 10.63 | 1,28 | 10.88 |  | 4.2667 | К=1,1 МТРиЭ ЧО, Пост.от 15.11.2018 г. №71/1
170 | ТССЦ-507-3728 | Труба напорная из полиэтилена PE 100 для газопроводов ПЭ100 SDR11, размером 90х8,2 мм (ГОСТ Р 50838-95) | м | 45.9 | 65,56 | 3009.2 | 291.37 | 13373.88 | 297,9 | 13673.61 |  | 4.5439 | 15.02.054.1
Удаленные и замененные ресурсы
Машины и механизмы
171 | 40202 | Агрегаты сварочные передвижные с номинальным сварочным током 250-400 А с дизельным двигателем | маш.час | 8.42 | 34,63 | 291.59
172 | 40504 | Аппарат для газовой сварки и резки | маш.час | 2.2 | 1,29 | 2.84
173 | 42901 | Установки для гидравлических испытаний трубопроводов, давление нагнетания низкое 0,1 МПа (1 кгс/см2), высокое 10 МПа (100 кгс/см2) при работе от передвижных электростанций | маш.час | 0.01 | 9,04 | 0.09
174 | 150202 | Агрегаты сварочные двухпостовые для ручной сварки на тракторе 79 кВт (108 л.с.) | маш.час | 0.02 | 112,26 | 2.25
175 | 330301 | Машины шлифовальные электрические | маш.час | 0.34 | 1,86 | 0.63
Материалы
176 | 101-0324 | Кислород технический газообразный | м3 | 1.665 | 6,2 | 10.32
177 | 101-1514 | Электроды диаметром 4 мм Э42А | т | 0.001 | 11520 | 11.52
178 | 101-1518 | Электроды диаметром 4 мм Э50А | т | 0.0095 | 11520 | 109.44
179 | 101-1602 | Ацетилен газообразный технический | м3 | 0.4868 | 101 | 49.17
180 | 101-2278 | Пропан-бутан, смесь техническая | кг | 0.048 | 9,8 | 0.47
181 | 102-0025 | Бруски обрезные хвойных пород длиной 4-6,5 м, шириной 75-150 мм, толщиной 40-75 мм, III сорта | м3 | 0.0001 | 996 | 0.1
182 | 103-0136 | Трубы стальные электросварные прямошовные со снятой фаской из стали марок БСт2кп-БСт4кп и БСт2пс-БСт4пс наружный диаметр 48 мм, толщина стенки 3,0 мм | м | 11.6 | 21,7 | 251.72
183 | 103-0155 | Трубы стальные электросварные прямошовные со снятой фаской из стали марок БСт2кп-БСт4кп и БСт2пс-БСт4пс наружный диаметр 89 мм, толщина стенки 4,0 мм | м | 1 | 54,7 | 54.7
184 | 103-8007 | Трубы стальные изолированные двухслойным покрытием из экструдированного полиэтилена «СЭВИЛЕН», диаметр условного прохода 57 мм, толщина стенки 3,5 мм | м | 3.535 | 51,04 | 180.43
185 | 103-8008 | Трубы стальные изолированные двухслойным покрытием из экструдированного полиэтилена «СЭВИЛЕН», диаметр условного прохода 89 мм, толщина стенки 4,0 мм | м | 1.01 | 95,67 | 96.63
186 | 301-3193 | Ковер | шт. | 1 | 119 | 119
187 | 301-3258 | Затворы гидравлические диаметром до 100 мм | шт. | 1 | 1170 | 1170
188 | 301-3278 | Трубка отвода конденсата ДУ 100 мм | компл. | 1 | 252,56 | 252.56
189 | 301-3281 | Трубка контрольная | компл. | 3 | 95,73 | 287.19
190 | 408-0103 | Гравий для строительных работ марка Др.8, фракция 20-40 мм | м3 | 0.375 | 114 | 42.75
191 | 408-0122 | Песок природный для строительных работ средний | м3 | 7.94 | 117 | 928.98
192 | 507-0966 | Фланцы стальные плоские приварные из стали ВСт3сп2, ВСт3сп3, давлением 0,6 МПа (6 кгс/см2), диаметром 50 мм | шт. | 4 | 35 | 140
193 | 507-1973 | Отводы 90 град. с радиусом кривизны R=1,5 Ду на Ру до 16 МПа (160 кгс/см2), диаметром условного прохода 50 мм, наружным диаметром 57 мм, толщиной стенки 3 мм | шт. | 8 | 21,5 | 172
194 | 507-1982 | Отводы 90 град. с радиусом кривизны R=1,5 Ду на Ру до 16 МПа (160 кгс/см2), диаметром условного прохода 100 мм, наружным диаметром 108 мм, толщиной стенки 4 мм | шт. | 2 | 68 | 136
195 | 507-2625 | Муфты полиэтиленовые с закладными электронагревателями для труб диаметром 63 мм | шт. | 1 | 173 | 173
196 | 507-2626 | Муфты полиэтиленовые с закладными электронагревателями для труб диаметром 110 мм | шт. | 8 | 251 | 2008
197 | 999-9950 | Вспомогательные ненормируемые материальные ресурсы (2% от оплаты труда рабочих) | руб. | 0.0149 | 1 | 0.01
Итого прямые затраты по смете | [5 empty] | 80100 |  |  |  | 433804 |  | 5.4158
Итого прямые затраты по смете с учетом коэффициентов к итогам | [9 empty] | 433856
В том числе, справочно:
Вспомогательные материалы МАТ=2%ОЗП (Поз. 77, 89-90, 92, 86-88) | [9 empty] | 52
В том числе (справочно):
фонд оплаты труда (ФОТ) | [5 empty] | 4142 |  |  |  | 54082 |  | 13.057
материалы | [5 empty] | 57293 |  |  |  | 322891 |  | 5.6358
эксплуатация машин и механизмов | [5 empty] | 19401 |  |  |  | 66510 |  | 3.4282
Накладные расходы | [5 empty] | 4748 |  |  |  | 52785 |  | 11.1173
Сметная прибыль | [5 empty] | 2843 |  |  |  | 29681 |  | 10.44
ВСЕГО по смете
Итого Строительные работы | [5 empty] | 86895 |  |  |  | 509105 |  | 5.8589
Итого Монтажные работы | [5 empty] | 796 |  |  |  | 7217 |  | 9.0666
Итого | [5 empty] | 87691 |  |  |  | 516322 |  | 5.888
ВСЕГО по смете | [5 empty] | 87691 |  |  |  | 516322 |  | 5.888
Составил: _________________ /Инженер-сметчик Саблина А. А./
Проверил: _________________ /Главный инженер проекта Старикова Е.Ю./
Сформировать
Note on A2: <Наименование стройки>
Note on A4: <Наименование объекта>
Note on A5: <Индекс/ЛН локальной сметы>
Note on A7: на <Наименование локальной сметы>
Note on A8: <Основание>
Note on G11: =<Итого по расчету>/1000
Note on J11: =<Итого по расчету>/1000
Note on G12: =<Итого Оборудование>/1000
Note on J12: =<Итого Оборудование>/1000
Note on G13: =<Итого Монтажные работы >/1000
Note on J13: =<Итого Монтажные работы >/1000
Note on L14: <Итого ОЗП>
Note on O14: <Итого ТЗ с коэф. к итогам>
Note on P14: <Итого ТЗ с коэф. к итогам>
Note on G15: =<Итого ФОТ с индексами>/1000
Note on J15: =<Итого ФОТ с индексами>/1000
Note on L15: <Итого ОЗП>
Note on O15: <Итого ТЗМ с коэф. к итогам>
Note on P15: <Итого ТЗМ с коэф. к итогам>
Note on L16: <Итого ЗПМ>
Note on L17: <Итого ЗПМ>
Note on L18: <Отчетный период (учет выполненных работ)>
Note on A23: <Номер ресурса п.п.>
Note on B23: <Код ресурса>
Note on C23: <Наименование ресурса >
Note on D23: <Единица измерения ресурса> <Количество машиночасов на единицу по позиции>
Note on E23: <Общее количество ресурса>
Note on F23: <Сметная базисная цена ресурса (на ед. измерения)> <Формула базисной цены единицы ПЗ>
Note on G23: <Сметная базисная цена ресурса (на физ. объем)>
Note on H23: <Оптовая цена единицы>
Note on I23: <Оптовая цена всего>
Note on J23: <Сметная текущая цена ресурса (на ед. измерения)> <Формула текущей цены единицы ПЗ>
Note on K23: <Сметная текущая цена ресурса (на физ. объем)>
Note on M23: =IF(ISNUMBER(R[0]C[-2]/R[0]C[-6]),IF(NOT(R[0]C[-2]/R[0]C[-6]=0),R[0]C[-2]/R[0]C[-6], " "), " ")<Пустой идентификатор>
Note on N23: <Обоснование текущей цены ресурса>
Note on A248: <Текстовая часть (итоги)>
Note on G248: <Прямые затраты в базисных ценах (итоги)>
Note on K248: <Прямые затраты в тек.ценах (итоги)>
Note on M248: =IF(ISNUMBER(INDIRECT("K" & ROW())/INDIRECT("G" & ROW())),INDIRECT("K" & ROW())/INDIRECT("G" & ROW()), " ")<Пустой идентификатор>
Note on N248: <Пустой идентификатор>
Note on A250: <подпись 300 атрибут 970 значение> _________________ /<подпись 300 значение>/
Note on A252: <подпись 310 атрибут 970 значение> _________________ /<подпись 310 значение>/