## Лист1
Приложение № 2
Утверждено приказом № 421 от 4 августа 2020 г. Минстроя РФ
СОГЛАСОВАНО: | [9 empty] | УТВЕРЖДАЮ:
"_____" ________________ 2021 года | [12 empty] | "_____" ________________ 2021 года
Наименование редакции сметных нормативов
Наименование программного продукта |  |  | ПК "ГРАНД-Смета 2021"
Газопровод низкого давления от точки подключения до границы земельного участка по адресу: г. Челябинск, Советский район, ул. Оренбургская, 15. Технологическое присоединение. | [13 empty] | Газопровод низкого давления от точки подключения до границы земельного участка по адресу: г. Челябинск, Советский район, ул. Оренбургская, 15. Технологическое присоединение.
(наименование стройки)
Газопровод низкого давления от точки подключения до границы земельного участка по адресу: г. Челябинск, Советский район, ул. Оренбургская, 15. Технологическое присоединение. | [14 empty] | Газопровод низкого давления от точки подключения до границы земельного участка по адресу: г. Челябинск, Советский район, ул. Оренбургская, 15. Технологическое присоединение.
(наименование объекта капитального строительства)
ЛОКАЛЬНЫЙ СМЕТНЫЙ РАСЧЕТ (СМЕТА) № 1
Газопровод низкого давления от точки подключения до границы земельного участка по адресу: г. Челябинск, Советский район, ул. Оренбургская, 15. Технологическое присоединение. | [15 empty] | Газопровод низкого давления от точки подключения до границы земельного участка по адресу: г. Челябинск, Советский район, ул. Оренбургская, 15. Технологическое присоединение.
(наименование конструктивного решения)
Составлен | базисно-индексным | методом
Основание | 001-21-12-ГСН
(проектная и (или) иная техническая документация)
Составлен(а) в текущем (базисном) уровне цен |  |  | 2 кв. 2021 г.
Сметная стоимость |  | 60.85 | (5.8) | тыс.руб.
в том числе:
| строительных работ | 57.04 | (5.52) | тыс.руб. |  | Средства на оплату труда рабочих |  |  |  |  | 12.18 | (0.69) | тыс.руб.
| монтажных работ | 3.81 | (0.28) | тыс.руб. |  | Нормативные затраты труда рабочих | [5 empty] | 58.52 | чел.час.
| оборудования | 0 | (0) | тыс.руб. |  | Нормативные затраты труда машинистов | [5 empty] | 9.84 | чел.час.
| прочих затрат | 0 | (0) | тыс.руб. |  | Расчетный измеритель конструктивного решения
№ п/п | Обоснование | Наименование работ и затрат |  |  | Единица измерения | Количество |  |  | Сметная стоимость в базисном уровне цен (в текущем уровне цен (гр. 8) для ресурсов, отсутствующих в СНБ), руб. |  |  | Индексы | Сметная стоимость в текущем уровне цен, руб.
[6 empty] | на единицу | коэффициенты | всего с учетом коэффициентов | на единицу | коэффициенты | всего
1 | 2 | 3 |  |  | 4 | 5 | 6 | 7 | 8 | 9 | 10 | 11 | 12
Раздел 1. Земляные работы | [16 empty] | Раздел 1. Земляные работы
1 | ТЕР01-02-057-03 | Разработка грунта вручную в траншеях глубиной до 2 м без креплений с откосами, группа грунтов: 3 |  |  | 4: 100 м3 грунта; 7: 0.037 |  |  |  |  | Разработка грунта вручную в траншеях глубиной до 2 м без креплений с откосами, группа грунтов: 3
|  | Объем=3,7 / 100 | [16 empty] | Объем=3,7 / 100
| Приказ от 04.08.2020 № 421/пр прил.10 табл.1 п.2 | Производство работ осуществляется на территории действующего предприятия с наличием в зоне производства работ одного или нескольких из перечисленных ниже факторов: - разветвленной сети транспортных и инженерных коммуникаций; - стесненных условий для складирования материалов; - действующего технологического оборудования; - движения технологического транспорта ОЗП=1.15; ЭМ=1.15 к расх.; ЗПМ=1.15; ТЗ=1.15; ТЗМ=1.15 | [17 empty] | Производство работ осуществляется на территории действующего предприятия с наличием в зоне производства работ одного или нескольких из перечисленных ниже факторов: - разветвленной сети транспортных и инженерных коммуникаций; - стесненных условий для складирования материалов; - действующего технологического оборудования; - движения технологического транспорта ОЗП=1.15; ЭМ=1.15 к расх.; ЗПМ=1.15; ТЗ=1.15; ТЗМ=1.15
| Приказ от 04.08.2020 № 421/пр прил.10 табл.1 п.5 | Производство работ осуществляется в стесненных условиях населенных пунктов ОЗП=1.15; ЭМ=1.15 к расх.; ЗПМ=1.15; ТЗ=1.15; ТЗМ=1.15 | [17 empty] | Производство работ осуществляется в стесненных условиях населенных пунктов ОЗП=1.15; ЭМ=1.15 к расх.; ЗПМ=1.15; ТЗ=1.15; ТЗМ=1.15
| 1 | ОТ |  |  | 8: 2445.28; 9: 1.3225; 10: 119.65; 11: 17.61; 12: 2107 | [7 empty] | ОТ
|  | ЗТ |  |  | 4: чел.-ч; 5: 248; 6: 1.3225; 7: 12.13526 | [8 empty] | ЗТ
|  | Итого по расценке |  |  | 8: 2445.28; 10: 119.65 | [9 empty] | Итого по расценке
|  | ФОТ |  |  | 10: 119.65; 12: 2107 | [8 empty] | ФОТ
| МДС81-33.2004 Прил.4 п.1.2 | НР Земляные работы, выполняемые ручным способом |  |  | 4: %; 5: 80; 7: 80; 10: 95.72; 12: 1686 | [8 empty] | НР Земляные работы, выполняемые ручным способом
| Письмо №АП-5536/06 от 18.11.04 Прил.1 п.1.2 | СП Земляные работы, выполняемые ручным способом |  |  | 4: %; 5: 45; 7: 45; 10: 53.84; 12: 948 | [8 empty] | СП Земляные работы, выполняемые ручным способом
|  | Всего по позиции |  |  | 10: 269.21; 12: 4741 | [10 empty] | Всего по позиции
2 | ТЕР01-02-057-03 | Разработка грунта вручную в траншеях глубиной до 2 м без креплений с откосами, группа грунтов: 3 |  |  | 4: 100 м3 грунта; 7: 0.002 |  |  |  |  | Разработка грунта вручную в траншеях глубиной до 2 м без креплений с откосами, группа грунтов: 3
|  | Объем=0,2 / 100 | [16 empty] | Объем=0,2 / 100
| Прил.1.12 п.3.187 | Доработка вручную, зачистка дна и стенок с выкидкой грунта в котлованах и траншеях, разработанных механизированным способом ОЗП=1.2; ТЗ=1.2 | [17 empty] | Доработка вручную, зачистка дна и стенок с выкидкой грунта в котлованах и траншеях, разработанных механизированным способом ОЗП=1.2; ТЗ=1.2
| Приказ от 04.08.2020 № 421/пр прил.10 табл.1 п.2 | Производство работ осуществляется на территории действующего предприятия с наличием в зоне производства работ одного или нескольких из перечисленных ниже факторов: - разветвленной сети транспортных и инженерных коммуникаций; - стесненных условий для складирования материалов; - действующего технологического оборудования; - движения технологического транспорта ОЗП=1.15; ЭМ=1.15 к расх.; ЗПМ=1.15; ТЗ=1.15; ТЗМ=1.15 | [17 empty] | Производство работ осуществляется на территории действующего предприятия с наличием в зоне производства работ одного или нескольких из перечисленных ниже факторов: - разветвленной сети транспортных и инженерных коммуникаций; - стесненных условий для складирования материалов; - действующего технологического оборудования; - движения технологического транспорта ОЗП=1.15; ЭМ=1.15 к расх.; ЗПМ=1.15; ТЗ=1.15; ТЗМ=1.15
| Приказ от 04.08.2020 № 421/пр прил.10 табл.1 п.5 | Производство работ осуществляется в стесненных условиях населенных пунктов ОЗП=1.15; ЭМ=1.15 к расх.; ЗПМ=1.15; ТЗ=1.15; ТЗМ=1.15 | [17 empty] | Производство работ осуществляется в стесненных условиях населенных пунктов ОЗП=1.15; ЭМ=1.15 к расх.; ЗПМ=1.15; ТЗ=1.15; ТЗМ=1.15
| 1 | ОТ |  |  | 8: 2445.28; 9: 1.587; 10: 7.76; 11: 17.61; 12: 137 | [7 empty] | ОТ
|  | ЗТ |  |  | 4: чел.-ч; 5: 248; 6: 1.587; 7: 0.787152 | [8 empty] | ЗТ
|  | Итого по расценке |  |  | 8: 2445.28; 10: 7.76 | [9 empty] | Итого по расценке
|  | ФОТ |  |  | 10: 7.76; 12: 137 | [8 empty] | ФОТ
| МДС81-33.2004 Прил.4 п.1.2 | НР Земляные работы, выполняемые ручным способом |  |  | 4: %; 5: 80; 7: 80; 10: 6.21; 12: 110 | [8 empty] | НР Земляные работы, выполняемые ручным способом
| Письмо №АП-5536/06 от 18.11.04 Прил.1 п.1.2 | СП Земляные работы, выполняемые ручным способом |  |  | 4: %; 5: 45; 7: 45; 10: 3.49; 12: 62 | [8 empty] | СП Земляные работы, выполняемые ручным способом
|  | Всего по позиции |  |  | 10: 17.46; 12: 309 | [10 empty] | Всего по позиции
3 | ТЕР01-02-061-01 | Засыпка вручную траншей, пазух котлованов и ям, группа грунтов: 1 - песком |  |  | 4: 100 м3 грунта; 7: 0.015 |  |  |  |  | Засыпка вручную траншей, пазух котлованов и ям, группа грунтов: 1 - песком
|  | Объем=(0,8+0,7) / 100 | [16 empty] | Объем=(0,8+0,7) / 100
| Приказ от 04.08.2020 № 421/пр прил.10 табл.1 п.5 | Производство работ осуществляется в стесненных условиях населенных пунктов ОЗП=1.15; ЭМ=1.15 к расх.; ЗПМ=1.15; ТЗ=1.15; ТЗМ=1.15 | [17 empty] | Производство работ осуществляется в стесненных условиях населенных пунктов ОЗП=1.15; ЭМ=1.15 к расх.; ЗПМ=1.15; ТЗ=1.15; ТЗМ=1.15
| 1 | ОТ |  |  | 8: 838.98; 9: 1.15; 10: 14.47; 11: 17.61; 12: 255 | [7 empty] | ОТ
|  | ЗТ |  |  | 4: чел.-ч; 5: 88.5; 6: 1.15; 7: 1.526625 | [8 empty] | ЗТ
|  | Итого по расценке |  |  | 8: 838.98; 10: 14.47 | [9 empty] | Итого по расценке
|  | ФОТ |  |  | 10: 14.47; 12: 255 | [8 empty] | ФОТ
| МДС81-33.2004 Прил.4 п.1.2 | НР Земляные работы, выполняемые ручным способом |  |  | 4: %; 5: 80; 7: 80; 10: 11.58; 12: 204 | [8 empty] | НР Земляные работы, выполняемые ручным способом
| Письмо №АП-5536/06 от 18.11.04 Прил.1 п.1.2 | СП Земляные работы, выполняемые ручным способом |  |  | 4: %; 5: 45; 7: 45; 10: 6.51; 12: 115 | [8 empty] | СП Земляные работы, выполняемые ручным способом
|  | Всего по позиции |  |  | 10: 32.56; 12: 574 | [10 empty] | Всего по позиции
4 | ТССЦ-408-0124 | Песок природный для строительных работ мелкий |  |  | м3 |  |  | 1.65 | 111 |  | 183.15 | 4.29 | 786 |  |  |  |  | Песок природный для строительных работ мелкий
(Материалы для строительных работ)
|  | Объем=1,5*1,1 | [16 empty] | Объем=1,5*1,1
5 | ТЕР01-01-033-02 | Засыпка траншей и котлованов с перемещением грунта до 5 м бульдозерами мощностью: 59 кВт (80 л.с.), группа грунтов 2 |  |  | 4: 1000 м3 грунта; 7: 0.0022 |  |  |  |  | Засыпка траншей и котлованов с перемещением грунта до 5 м бульдозерами мощностью: 59 кВт (80 л.с.), группа грунтов 2
|  | Объем=2,2 / 1000 | [16 empty] | Объем=2,2 / 1000
| Приказ от 04.08.2020 № 421/пр прил.10 табл.1 п.5 | Производство работ осуществляется в стесненных условиях населенных пунктов ОЗП=1.15; ЭМ=1.15 к расх.; ЗПМ=1.15; ТЗ=1.15; ТЗМ=1.15 | [17 empty] | Производство работ осуществляется в стесненных условиях населенных пунктов ОЗП=1.15; ЭМ=1.15 к расх.; ЗПМ=1.15; ТЗ=1.15; ТЗМ=1.15
| 2 | ЭМ |  |  | 8: 633.41; 9: 1.15; 10: 1.6; 11: 8.02; 12: 13 | [7 empty] | ЭМ
| 3 | в т.ч. ОТм |  |  | 8: 124.36; 9: 1.15; 10: 0.31; 11: 17.61; 12: 5 | [7 empty] | в т.ч. ОТм
|  | ЗТм |  |  | 4: чел.-ч; 5: 8.87; 6: 1.15; 7: 0.0224411 | [8 empty] | ЗТм
|  | Итого по расценке |  |  | 8: 633.41; 10: 1.6 | [9 empty] | Итого по расценке
|  | ФОТ |  |  | 10: 0.31; 12: 5 | [8 empty] | ФОТ
| МДС81-33.2004 Прил.4 п.1.1 и Письмо №ВБ-338/02 от 08.02.08 | НР Земляные работы, выполняемые механизированным способом |  |  | 4: %; 5: 95; 7: 95; 10: 0.29; 12: 5 | [8 empty] | НР Земляные работы, выполняемые механизированным способом
| Письмо №АП-5536/06 от 18.11.04 Прил.1 п.1.1 | СП Земляные работы, выполняемые механизированным способом |  |  | 4: %; 5: 50; 7: 50; 10: 0.16; 12: 3 | [8 empty] | СП Земляные работы, выполняемые механизированным способом
|  | Всего по позиции |  |  | 10: 2.05; 12: 21 | [10 empty] | Всего по позиции
6 | ТЕР01-02-005-01 | Уплотнение грунта пневматическими трамбовками, группа грунтов: 1-2 |  |  | 4: 100 м3 уплотненного грунта; 7: 0.0385 |  |  |  |  | Уплотнение грунта пневматическими трамбовками, группа грунтов: 1-2
|  | Объем=(2,2+1,65) / 100 | [16 empty] | Объем=(2,2+1,65) / 100
| Приказ от 04.08.2020 № 421/пр прил.10 табл.1 п.5 | Производство работ осуществляется в стесненных условиях населенных пунктов ОЗП=1.15; ЭМ=1.15 к расх.; ЗПМ=1.15; ТЗ=1.15; ТЗМ=1.15 | [17 empty] | Производство работ осуществляется в стесненных условиях населенных пунктов ОЗП=1.15; ЭМ=1.15 к расх.; ЗПМ=1.15; ТЗ=1.15; ТЗМ=1.15
| 1 | ОТ |  |  | 8: 135.07; 9: 1.15; 10: 5.98; 11: 17.61; 12: 105 | [7 empty] | ОТ
| 2 | ЭМ |  |  | 8: 199.9; 9: 1.15; 10: 8.85; 11: 8.02; 12: 71 | [7 empty] | ЭМ
| 3 | в т.ч. ОТм |  |  | 8: 36.97; 9: 1.15; 10: 1.64; 11: 17.61; 12: 29 | [7 empty] | в т.ч. ОТм
|  | ЗТ |  |  | 4: чел.-ч; 5: 12.53; 6: 1.15; 7: 0.5547658 | [8 empty] | ЗТ
|  | ЗТм |  |  | 4: чел.-ч; 5: 3.04; 6: 1.15; 7: 0.134596 | [8 empty] | ЗТм
|  | Итого по расценке |  |  | 8: 334.97; 10: 14.83 | [9 empty] | Итого по расценке
|  | ФОТ |  |  | 10: 7.62; 12: 134 | [8 empty] | ФОТ
| МДС81-33.2004 Прил.4 п.1.1 и Письмо №ВБ-338/02 от 08.02.08 | НР Земляные работы, выполняемые механизированным способом |  |  | 4: %; 5: 95; 7: 95; 10: 7.24; 12: 127 | [8 empty] | НР Земляные работы, выполняемые механизированным способом
| Письмо №АП-5536/06 от 18.11.04 Прил.1 п.1.1 | СП Земляные работы, выполняемые механизированным способом |  |  | 4: %; 5: 50; 7: 50; 10: 3.81; 12: 67 | [8 empty] | СП Земляные работы, выполняемые механизированным способом
|  | Всего по позиции |  |  | 10: 25.88; 12: 370 | [10 empty] | Всего по позиции
7 | ТССЦпг-01-01-01-039 | Погрузочные работы при автомобильных перевозках: грунта растительного слоя (земля, перегной) |  |  | 1 т груза |  |  | 2.7 | 4.98 | 1.15 | 15.46 | 8.02 | 124 |  |  |  |  | Погрузочные работы при автомобильных перевозках: грунта растительного слоя (земля, перегной)
|  | Объем=1,5*1,8 | [16 empty] | Объем=1,5*1,8
| Приказ от 04.08.2020 № 421/пр прил.10 табл.1 п.5 | Производство работ осуществляется в стесненных условиях населенных пунктов ОЗП=1.15; ЭМ=1.15 к расх.; ЗПМ=1.15; ТЗ=1.15; ТЗМ=1.15 | [17 empty] | Производство работ осуществляется в стесненных условиях населенных пунктов ОЗП=1.15; ЭМ=1.15 к расх.; ЗПМ=1.15; ТЗ=1.15; ТЗМ=1.15
8 | ТССЦпг-03-21-01-040 | Перевозка грузов автомобилями-самосвалами грузоподъемностью 10 т, работающих вне карьера, на расстояние: до 40 км I класс груза |  |  | 1 т груза |  |  | 2.7 | 28.91 | 1.15 | 89.77 | 8.02 | 720 |  |  |  |  | Перевозка грузов автомобилями-самосвалами грузоподъемностью 10 т, работающих вне карьера, на расстояние: до 40 км I класс груза
|  | Объем=1,5*1,8 | [16 empty] | Объем=1,5*1,8
| Приказ от 04.08.2020 № 421/пр прил.10 табл.1 п.5 | Производство работ осуществляется в стесненных условиях населенных пунктов ОЗП=1.15; ЭМ=1.15 к расх.; ЗПМ=1.15; ТЗ=1.15; ТЗМ=1.15 | [17 empty] | Производство работ осуществляется в стесненных условиях населенных пунктов ОЗП=1.15; ЭМ=1.15 к расх.; ЗПМ=1.15; ТЗ=1.15; ТЗМ=1.15
9 | ТЕР01-01-016-02 | Работа на отвале, группа грунтов: 2-3 |  |  | 4: 1000 м3 грунта; 7: 0.0015 |  |  |  |  | Работа на отвале, группа грунтов: 2-3
|  | Объем=1,5 / 1000 | [16 empty] | Объем=1,5 / 1000
| Приказ от 04.08.2020 № 421/пр прил.10 табл.1 п.5 | Производство работ осуществляется в стесненных условиях населенных пунктов ОЗП=1.15; ЭМ=1.15 к расх.; ЗПМ=1.15; ТЗ=1.15; ТЗМ=1.15 | [17 empty] | Производство работ осуществляется в стесненных условиях населенных пунктов ОЗП=1.15; ЭМ=1.15 к расх.; ЗПМ=1.15; ТЗ=1.15; ТЗМ=1.15
| 1 | ОТ |  |  | 8: 35.99; 9: 1.15; 10: 0.06; 11: 17.61; 12: 1 | [7 empty] | ОТ
| 2 | ЭМ |  |  | 8: 357.63; 9: 1.15; 10: 0.62; 11: 8.02; 12: 5 | [7 empty] | ЭМ
| 3 | в т.ч. ОТм |  |  | 8: 64.83; 9: 1.15; 10: 0.11; 11: 17.61; 12: 2 | [7 empty] | в т.ч. ОТм
| 4 | М |  |  | 8: 4.88; 10: 0.01; 11: 4.29 | [7 empty] | М
|  | ЗТ |  |  | 4: чел.-ч; 5: 3.65; 6: 1.15; 7: 0.0062963 | [8 empty] | ЗТ
|  | ЗТм |  |  | 4: чел.-ч; 5: 3.97; 6: 1.15; 7: 0.0068483 | [8 empty] | ЗТм
|  | Итого по расценке |  |  | 8: 398.5; 10: 0.69 | [9 empty] | Итого по расценке
|  | ФОТ |  |  | 10: 0.17; 12: 3 | [8 empty] | ФОТ
| МДС81-33.2004 Прил.4 п.1.1 и Письмо №ВБ-338/02 от 08.02.08 | НР Земляные работы, выполняемые механизированным способом |  |  | 4: %; 5: 95; 7: 95; 10: 0.16; 12: 3 | [8 empty] | НР Земляные работы, выполняемые механизированным способом
| Письмо №АП-5536/06 от 18.11.04 Прил.1 п.1.1 | СП Земляные работы, выполняемые механизированным способом |  |  | 4: %; 5: 50; 7: 50; 10: 0.09; 12: 2 | [8 empty] | СП Земляные работы, выполняемые механизированным способом
|  | Всего по позиции |  |  | 10: 0.94; 12: 11 | [10 empty] | Всего по позиции
|  | Итоги по разделу 1 Земляные работы : | [22 empty] | Итоги по разделу 1 Земляные работы :
|  | Итого прямые затраты (справочно) |  |  | 10: 447.38 | [12 empty] | Итого прямые затраты (справочно)
|  | В том числе: | [23 empty] | В том числе:
|  | Оплата труда рабочих |  |  | 10: 147.92 | [12 empty] | Оплата труда рабочих
|  | Эксплуатация машин |  |  | 10: 116.3 | [12 empty] | Эксплуатация машин
|  | Оплата труда машинистов |  |  | 10: 2.06 | [12 empty] | Оплата труда машинистов
|  | Материалы |  |  | 10: 183.16 | [12 empty] | Материалы
|  | Строительные работы |  |  | 10: 636.48 | [12 empty] | Строительные работы
|  | В том числе: | [23 empty] | В том числе:
|  | оплата труда |  |  | 10: 147.92 | [12 empty] | оплата труда
|  | эксплуатация машин и механизмов |  |  | 10: 116.3 | [12 empty] | эксплуатация машин и механизмов
|  | материалы |  |  | 10: 183.16 | [12 empty] | материалы
|  | накладные расходы |  |  | 10: 121.2 | [12 empty] | накладные расходы
|  | сметная прибыль |  |  | 10: 67.9 | [12 empty] | сметная прибыль
|  | Итого ФОТ (справочно) |  |  | 10: 149.98 | [12 empty] | Итого ФОТ (справочно)
|  | Итого накладные расходы (справочно) |  |  | 10: 121.2 | [12 empty] | Итого накладные расходы (справочно)
|  | Итого сметная прибыль (справочно) |  |  | 10: 67.9 | [12 empty] | Итого сметная прибыль (справочно)
|  | Итого по разделу 1 Земляные работы |  |  | 10: 636.48 | [13 empty] | Итого по разделу 1 Земляные работы
Раздел 2. Трубопроводы и арматура | [16 empty] | Раздел 2. Трубопроводы и арматура
Прокладка стальных труб | [27 empty] | Прокладка стальных труб
10 | ТЕР24-02-030-01 | Укладка в траншею изолированных стальных газопроводов условным диаметром: до 50 мм |  |  | 4: 100 м трубопровода; 7: 0.02 |  |  |  |  | Укладка в траншею изолированных стальных газопроводов условным диаметром: до 50 мм
|  | Объем=2 / 100 | [16 empty] | Объем=2 / 100
| Приказ от 04.08.2020 № 421/пр прил.10 табл.1 п.5 | Производство работ осуществляется в стесненных условиях населенных пунктов ОЗП=1.15; ЭМ=1.15 к расх.; ЗПМ=1.15; ТЗ=1.15; ТЗМ=1.15 | [17 empty] | Производство работ осуществляется в стесненных условиях населенных пунктов ОЗП=1.15; ЭМ=1.15 к расх.; ЗПМ=1.15; ТЗ=1.15; ТЗМ=1.15
| 1 | ОТ |  |  | 8: 227.93; 9: 1.15; 10: 5.24; 11: 17.61; 12: 92 | [7 empty] | ОТ
| 2 | ЭМ |  |  | 8: 919.84; 9: 1.15; 10: 21.16; 11: 8.02; 12: 170 | [7 empty] | ЭМ
| 3 | в т.ч. ОТм |  |  | 8: 102.06; 9: 1.15; 10: 2.35; 11: 17.61; 12: 41 | [7 empty] | в т.ч. ОТм
| 4 | М |  |  | 8: 5159.07; 10: 0.08; 11: 4.29 | [7 empty] | М
|  | ЗТ |  |  | 4: чел.-ч; 5: 20.1; 6: 1.15; 7: 0.4623 | [8 empty] | ЗТ
|  | ЗТм |  |  | 4: чел.-ч; 5: 6.25; 6: 1.15; 7: 0.14375 | [8 empty] | ЗТм
|  | Итого по расценке |  |  | 8: 1151.8; 10: 26.48 | [9 empty] | Итого по расценке
|  | ФОТ |  |  | 10: 7.59; 12: 133 | [8 empty] | ФОТ
| МДС81-33.2004 Прил.4 п.18 | НР Наружные сети водопровода, канализации, теплоснабжения, газопровода |  |  | 4: %; 5: 130; 7: 130; 10: 9.87; 12: 173 | [8 empty] | НР Наружные сети водопровода, канализации, теплоснабжения, газопровода
| Письмо №АП-5536/06 от 18.11.04 Прил.1 п.18 | СП Наружные сети водопровода, канализации, теплоснабжения, газопровода |  |  | 4: %; 5: 89; 7: 89; 10: 6.76; 12: 118 | [8 empty] | СП Наружные сети водопровода, канализации, теплоснабжения, газопровода
|  | Всего по позиции |  |  | 10: 43.11; 12: 553 | [10 empty] | Всего по позиции
11 | ТЕР24-02-041-01 | Надземная прокладка стальных газопроводов на металлических опорах, условный диаметр газопровода: 50 мм |  |  | 4: 100 м газопровода; 7: 0.018 |  |  |  |  | Надземная прокладка стальных газопроводов на металлических опорах, условный диаметр газопровода: 50 мм
|  | Объем=(1,5+0,3) / 100 | [16 empty] | Объем=(1,5+0,3) / 100
| Приказ от 04.08.2020 № 421/пр прил.10 табл.1 п.5 | Производство работ осуществляется в стесненных условиях населенных пунктов ОЗП=1.15; ЭМ=1.15 к расх.; ЗПМ=1.15; ТЗ=1.15; ТЗМ=1.15 | [17 empty] | Производство работ осуществляется в стесненных условиях населенных пунктов ОЗП=1.15; ЭМ=1.15 к расх.; ЗПМ=1.15; ТЗ=1.15; ТЗМ=1.15
| 1 | ОТ |  |  | 8: 232.58; 9: 1.15; 10: 4.81; 11: 17.61; 12: 85 | [7 empty] | ОТ
| 2 | ЭМ |  |  | 8: 1591.9; 9: 1.15; 10: 32.95; 11: 8.02; 12: 264 | [7 empty] | ЭМ
| 3 | в т.ч. ОТм |  |  | 8: 205.71; 9: 1.15; 10: 4.26; 11: 17.61; 12: 75 | [7 empty] | в т.ч. ОТм
| 4 | М |  |  | 8: 200.73; 10: 3.61; 11: 4.29; 12: 15 | [7 empty] | М
| 103-9062 | Трубы стальные электросварные прямошовные |  |  | 4: м; 5: 101; 7: 1.818 | [15 empty] | Трубы стальные электросварные прямошовные
|  | ЗТ |  |  | 4: чел.-ч; 5: 20.51; 6: 1.15; 7: 0.424557 | [8 empty] | ЗТ
|  | ЗТм |  |  | 4: чел.-ч; 5: 11.96; 6: 1.15; 7: 0.247572 | [8 empty] | ЗТм
|  | Итого по расценке |  |  | 8: 2025.21; 10: 41.37 | [9 empty] | Итого по расценке
|  | ФОТ |  |  | 10: 9.07; 12: 160 | [8 empty] | ФОТ
| МДС81-33.2004 Прил.4 п.18 | НР Наружные сети водопровода, канализации, теплоснабжения, газопровода |  |  | 4: %; 5: 130; 7: 130; 10: 11.79; 12: 208 | [8 empty] | НР Наружные сети водопровода, канализации, теплоснабжения, газопровода
| Письмо №АП-5536/06 от 18.11.04 Прил.1 п.18 | СП Наружные сети водопровода, канализации, теплоснабжения, газопровода |  |  | 4: %; 5: 89; 7: 89; 10: 8.07; 12: 142 | [8 empty] | СП Наружные сети водопровода, канализации, теплоснабжения, газопровода
|  | Всего по позиции |  |  | 10: 61.23; 12: 714 | [10 empty] | Всего по позиции
12 | ТССЦ-103-0139 | Трубы стальные электросварные прямошовные со снятой фаской из стали марок БСт2кп-БСт4кп и БСт2пс-БСт4пс наружный диаметр 57 мм, толщина стенки 3,5 мм |  |  | м |  |  | 3.535 | 30.2 |  | 106.76 | 4.29 | 458 |  |  |  |  | Трубы стальные электросварные прямошовные со снятой фаской из стали марок БСт2кп-БСт4кп и БСт2пс-БСт4пс наружный диаметр 57 мм, толщина стенки 3,5 мм
(Строительные металлические конструкции)
|  | Объем=3,5*1,01 | [16 empty] | Объем=3,5*1,01
13 | ТССЦ-103-0134 | Трубы стальные электросварные прямошовные со снятой фаской из стали марок БСт2кп-БСт4кп и БСт2пс-БСт4пс наружный диаметр 40 мм, толщина стенки 3 мм |  |  | м |  |  | 0.303 | 17.9 |  | 5.42 | 4.29 | 23 |  |  |  |  | Трубы стальные электросварные прямошовные со снятой фаской из стали марок БСт2кп-БСт4кп и БСт2пс-БСт4пс наружный диаметр 40 мм, толщина стенки 3 мм
(Строительные металлические конструкции)
|  | Объем=0,3*1,01 | [16 empty] | Объем=0,3*1,01
Прокладка ПЭ труб | [27 empty] | Прокладка ПЭ труб
14 | ТЕР24-02-031-01 | Укладка газопроводов из полиэтиленовых труб в траншею со стационарно установленного барабана, диаметр газопровода: 63 мм |  |  | 4: 100 м укладки; 7: 0.035 |  |  |  |  | Укладка газопроводов из полиэтиленовых труб в траншею со стационарно установленного барабана, диаметр газопровода: 63 мм
|  | Объем=3,5 / 100 | [16 empty] | Объем=3,5 / 100
| Приказ от 04.08.2020 № 421/пр прил.10 табл.1 п.5 | Производство работ осуществляется в стесненных условиях населенных пунктов ОЗП=1.15; ЭМ=1.15 к расх.; ЗПМ=1.15; ТЗ=1.15; ТЗМ=1.15 | [17 empty] | Производство работ осуществляется в стесненных условиях населенных пунктов ОЗП=1.15; ЭМ=1.15 к расх.; ЗПМ=1.15; ТЗ=1.15; ТЗМ=1.15
| 1 | ОТ |  |  | 8: 76.72; 9: 1.15; 10: 3.09; 11: 17.61; 12: 54 | [7 empty] | ОТ
| 2 | ЭМ |  |  | 8: 70.58; 9: 1.15; 10: 2.84; 11: 8.02; 12: 23 | [7 empty] | ЭМ
| 4 | М |  |  | 8: 5.27; 10: 0.18; 11: 4.29; 12: 1 | [7 empty] | М
| 507-9110 | Трубы полиэтиленовые для газопроводов |  |  | 4: м; 5: 100; 7: 3.5 | [15 empty] | Трубы полиэтиленовые для газопроводов
|  | ЗТ |  |  | 4: чел.-ч; 5: 5.7; 6: 1.15; 7: 0.229425 | [8 empty] | ЗТ
|  | Итого по расценке |  |  | 8: 152.57; 10: 6.11 | [9 empty] | Итого по расценке
|  | ФОТ |  |  | 10: 3.09; 12: 54 | [8 empty] | ФОТ
| МДС81-33.2004 Прил.4 п.18 | НР Наружные сети водопровода, канализации, теплоснабжения, газопровода |  |  | 4: %; 5: 130; 7: 130; 10: 4.02; 12: 70 | [8 empty] | НР Наружные сети водопровода, канализации, теплоснабжения, газопровода
| Письмо №АП-5536/06 от 18.11.04 Прил.1 п.18 | СП Наружные сети водопровода, канализации, теплоснабжения, газопровода |  |  | 4: %; 5: 89; 7: 89; 10: 2.75; 12: 48 | [8 empty] | СП Наружные сети водопровода, канализации, теплоснабжения, газопровода
|  | Всего по позиции |  |  | 10: 12.88; 12: 196 | [10 empty] | Всего по позиции
15 | ТССЦ-507-3726 | Труба напорная из полиэтилена PE 100 для газопроводов ПЭ100 SDR11, размером 63х5,8 мм (ГОСТ Р 50838-95) |  |  | м |  |  | 3.5 | 32.47 |  | 113.65 | 4.29 | 488 |  |  |  |  | Труба напорная из полиэтилена PE 100 для газопроводов ПЭ100 SDR11, размером 63х5,8 мм (ГОСТ Р 50838-95)
(Материалы для строительных работ)
17 | ТЕР24-02-004-01 | Механическая резка полиэтиленовых труб , диаметр труб: до 63 мм |  |  | 4: 1 конец; 7: 2 |  |  |  |  | Механическая резка полиэтиленовых труб , диаметр труб: до 63 мм
| Приказ от 04.08.2020 № 421/пр прил.10 табл.1 п.5 | Производство работ осуществляется в стесненных условиях населенных пунктов ОЗП=1.15; ЭМ=1.15 к расх.; ЗПМ=1.15; ТЗ=1.15; ТЗМ=1.15 | [17 empty] | Производство работ осуществляется в стесненных условиях населенных пунктов ОЗП=1.15; ЭМ=1.15 к расх.; ЗПМ=1.15; ТЗ=1.15; ТЗМ=1.15
| 1 | ОТ |  |  | 8: 0.49; 9: 1.15; 10: 1.13; 11: 17.61; 12: 20 | [7 empty] | ОТ
| 2 | ЭМ |  |  | 8: 0.23; 9: 1.15; 10: 0.53; 11: 8.02; 12: 4 | [7 empty] | ЭМ
|  | ЗТ |  |  | 4: чел.-ч; 5: 0.04; 6: 1.15; 7: 0.092 | [8 empty] | ЗТ
|  | Итого по расценке |  |  | 8: 0.72; 10: 1.66 | [9 empty] | Итого по расценке
|  | ФОТ |  |  | 10: 1.13; 12: 20 | [8 empty] | ФОТ
| МДС81-33.2004 Прил.4 п.18 | НР Наружные сети водопровода, канализации, теплоснабжения, газопровода |  |  | 4: %; 5: 130; 7: 130; 10: 1.47; 12: 26 | [8 empty] | НР Наружные сети водопровода, канализации, теплоснабжения, газопровода
| Письмо №АП-5536/06 от 18.11.04 Прил.1 п.18 | СП Наружные сети водопровода, канализации, теплоснабжения, газопровода |  |  | 4: %; 5: 89; 7: 89; 10: 1.01; 12: 18 | [8 empty] | СП Наружные сети водопровода, канализации, теплоснабжения, газопровода
|  | Всего по позиции |  |  | 10: 4.14; 12: 68 | [10 empty] | Всего по позиции
16 | ТЕР24-02-003-01 | Выравнивание концов полиэтиленовых труб , диаметр труб: до 63 мм |  |  | 4: 1 конец; 7: 2 |  |  |  |  | Выравнивание концов полиэтиленовых труб , диаметр труб: до 63 мм
| Приказ от 04.08.2020 № 421/пр прил.10 табл.1 п.5 | Производство работ осуществляется в стесненных условиях населенных пунктов ОЗП=1.15; ЭМ=1.15 к расх.; ЗПМ=1.15; ТЗ=1.15; ТЗМ=1.15 | [17 empty] | Производство работ осуществляется в стесненных условиях населенных пунктов ОЗП=1.15; ЭМ=1.15 к расх.; ЗПМ=1.15; ТЗ=1.15; ТЗМ=1.15
| 1 | ОТ |  |  | 8: 2.43; 9: 1.15; 10: 5.59; 11: 17.61; 12: 98 | [7 empty] | ОТ
| 2 | ЭМ |  |  | 8: 4.33; 9: 1.15; 10: 9.96; 11: 8.02; 12: 80 | [7 empty] | ЭМ
|  | ЗТ |  |  | 4: чел.-ч; 5: 0.2; 6: 1.15; 7: 0.46 | [8 empty] | ЗТ
|  | Итого по расценке |  |  | 8: 6.76; 10: 15.55 | [9 empty] | Итого по расценке
|  | ФОТ |  |  | 10: 5.59; 12: 98 | [8 empty] | ФОТ
| МДС81-33.2004 Прил.4 п.18 | НР Наружные сети водопровода, канализации, теплоснабжения, газопровода |  |  | 4: %; 5: 130; 7: 130; 10: 7.27; 12: 127 | [8 empty] | НР Наружные сети водопровода, канализации, теплоснабжения, газопровода
| Письмо №АП-5536/06 от 18.11.04 Прил.1 п.18 | СП Наружные сети водопровода, канализации, теплоснабжения, газопровода |  |  | 4: %; 5: 89; 7: 89; 10: 4.98; 12: 87 | [8 empty] | СП Наружные сети водопровода, канализации, теплоснабжения, газопровода
|  | Всего по позиции |  |  | 10: 27.8; 12: 392 | [10 empty] | Всего по позиции
Арматура и фасонные части | [27 empty] | Арматура и фасонные части
18 | ТЕР24-02-051-01 | Монтаж задвижки стальной фланцевой для надземной установки на газопроводах из труб условным диаметром: 50 мм |  |  | 4: 1 задвижка; 7: 1 |  |  |  |  | Монтаж задвижки стальной фланцевой для надземной установки на газопроводах из труб условным диаметром: 50 мм
| Приказ от 04.08.2020 № 421/пр прил.10 табл.1 п.5 | Производство работ осуществляется в стесненных условиях населенных пунктов ОЗП=1.15; ЭМ=1.15 к расх.; ЗПМ=1.15; ТЗ=1.15; ТЗМ=1.15 | [17 empty] | Производство работ осуществляется в стесненных условиях населенных пунктов ОЗП=1.15; ЭМ=1.15 к расх.; ЗПМ=1.15; ТЗ=1.15; ТЗМ=1.15
| 1 | ОТ |  |  | 8: 77.36; 9: 1.15; 10: 88.96; 11: 17.61; 12: 1567 | [7 empty] | ОТ
| 2 | ЭМ |  |  | 8: 101.25; 9: 1.15; 10: 116.44; 11: 8.02; 12: 934 | [7 empty] | ЭМ
| 4 | М |  |  | 8: 315.08; 10: 315.08; 11: 4.29; 12: 1352 | [7 empty] | М
| 302-9140 | Задвижки стальные клиновые для газа и нефтепродуктов фланцевые на давление Ру=1,6 МПа |  |  | 4: шт.; 5: 1; 7: 1 | [15 empty] | Задвижки стальные клиновые для газа и нефтепродуктов фланцевые на давление Ру=1,6 МПа
|  | ЗТ |  |  | 4: чел.-ч; 5: 5.91; 6: 1.15; 7: 6.7965 | [8 empty] | ЗТ
|  | Итого по расценке |  |  | 8: 493.69; 10: 520.48 | [9 empty] | Итого по расценке
|  | ФОТ |  |  | 10: 88.96; 12: 1567 | [8 empty] | ФОТ
| МДС81-33.2004 Прил.4 п.18 | НР Наружные сети водопровода, канализации, теплоснабжения, газопровода |  |  | 4: %; 5: 130; 7: 130; 10: 115.65; 12: 2037 | [8 empty] | НР Наружные сети водопровода, канализации, теплоснабжения, газопровода
| Письмо №АП-5536/06 от 18.11.04 Прил.1 п.18 | СП Наружные сети водопровода, канализации, теплоснабжения, газопровода |  |  | 4: %; 5: 89; 7: 89; 10: 79.17; 12: 1395 | [8 empty] | СП Наружные сети водопровода, канализации, теплоснабжения, газопровода
|  | Всего по позиции |  |  | 10: 715.3; 12: 7285 | [10 empty] | Всего по позиции
19 | ЧелСЦЕНА, 05.2021, код 20.03.382.4 | Кран шаровый муфтовый "LD" типа КШ.Ц.М.032.040.02, условным диаметром 32 мм |  |  | шт. |  |  | 1 | 288.2 |  | 288.2 | 4.29 | 1236 |  |  |  |  | Кран шаровый муфтовый "LD" типа КШ.Ц.М.032.040.02, условным диаметром 32 мм
(Материалы для строительных работ)
|  | Цена=1177,50/4.29*1.05 | [27 empty] | Цена=1177,50/4.29*1.05
20 | ТЕР24-02-002-02 | Сварка полиэтиленовых труб при помощи соединительных деталей с закладными нагревателями, диаметр труб: 63 мм (переход «полиэтилен-сталь 63х57» + 2 эл.сварные муфты) |  |  | 4: 1 соединение; 7: 2 |  |  |  |  | Сварка полиэтиленовых труб при помощи соединительных деталей с закладными нагревателями, диаметр труб: 63 мм (переход «полиэтилен-сталь 63х57» + 2 эл.сварные муфты)
| Приказ от 04.08.2020 № 421/пр прил.10 табл.1 п.5 | Производство работ осуществляется в стесненных условиях населенных пунктов ОЗП=1.15; ЭМ=1.15 к расх.; ЗПМ=1.15; ТЗ=1.15; ТЗМ=1.15 | [17 empty] | Производство работ осуществляется в стесненных условиях населенных пунктов ОЗП=1.15; ЭМ=1.15 к расх.; ЗПМ=1.15; ТЗ=1.15; ТЗМ=1.15
| 1 | ОТ |  |  | 8: 17.67; 9: 1.15; 10: 40.64; 11: 17.61; 12: 716 | [7 empty] | ОТ
| 2 | ЭМ |  |  | 8: 16.07; 9: 1.15; 10: 36.96; 11: 8.02; 12: 296 | [7 empty] | ЭМ
| 4 | М |  |  | 8: 178.53; 10: 357.06; 11: 4.29; 12: 1532 | [7 empty] | М
|  | ЗТ |  |  | 4: чел.-ч; 5: 1.26; 6: 1.15; 7: 2.898 | [8 empty] | ЗТ
|  | Итого по расценке |  |  | 8: 212.27; 10: 434.66 | [9 empty] | Итого по расценке
|  | ФОТ |  |  | 10: 40.64; 12: 716 | [8 empty] | ФОТ
| МДС81-33.2004 Прил.4 п.18 | НР Наружные сети водопровода, канализации, теплоснабжения, газопровода |  |  | 4: %; 5: 130; 7: 130; 10: 52.83; 12: 931 | [8 empty] | НР Наружные сети водопровода, канализации, теплоснабжения, газопровода
| Письмо №АП-5536/06 от 18.11.04 Прил.1 п.18 | СП Наружные сети водопровода, канализации, теплоснабжения, газопровода |  |  | 4: %; 5: 89; 7: 89; 10: 36.17; 12: 637 | [8 empty] | СП Наружные сети водопровода, канализации, теплоснабжения, газопровода
|  | Всего по позиции |  |  | 10: 523.66; 12: 4112 | [10 empty] | Всего по позиции
21 | ЧелСЦЕНА, 05.2021, код 20.09.004.1 | Переход ПЭ100 SDR11, «полиэтилен-сталь 63х57» |  |  | шт. |  |  | 1 | 126.46 |  | 126.46 | 4.29 | 543 |  |  |  |  | Переход ПЭ100 SDR11, «полиэтилен-сталь 63х57»
(Материалы для строительных работ)
|  | Цена=516,67/4.29*1.05 | [27 empty] | Цена=516,67/4.29*1.05
24 | ТЕР22-03-001-05 | Установка фасонных частей стальных сварных диаметром: 100-250 мм (отвод, заглушка) |  |  | 4: 1 т фасонных частей; 7: 0.0006 |  |  |  |  | Установка фасонных частей стальных сварных диаметром: 100-250 мм (отвод, заглушка)
|  | Объем=(0,5+0,1)/1000 | [16 empty] | Объем=(0,5+0,1)/1000
| Приказ от 04.08.2020 № 421/пр прил.10 табл.1 п.5 | Производство работ осуществляется в стесненных условиях населенных пунктов ОЗП=1.15; ЭМ=1.15 к расх.; ЗПМ=1.15; ТЗ=1.15; ТЗМ=1.15 | [17 empty] | Производство работ осуществляется в стесненных условиях населенных пунктов ОЗП=1.15; ЭМ=1.15 к расх.; ЗПМ=1.15; ТЗ=1.15; ТЗМ=1.15
| 1 | ОТ |  |  | 8: 4960.28; 9: 1.15; 10: 3.42; 11: 17.61; 12: 60 | [7 empty] | ОТ
| 2 | ЭМ |  |  | 8: 11806.75; 9: 1.15; 10: 8.15; 11: 8.02; 12: 65 | [7 empty] | ЭМ
| 3 | в т.ч. ОТм |  |  | 8: 1684.6; 9: 1.15; 10: 1.16; 11: 17.61; 12: 20 | [7 empty] | в т.ч. ОТм
| 4 | М |  |  | 8: 14919.4; 10: 8.95; 11: 4.29; 12: 38 | [7 empty] | М
| 507-9506 | Фланцы стальные |  |  | 4: компл.; 5: 0; 7: 0 | [15 empty] | Фланцы стальные
|  | ЗТ |  |  | 4: чел.-ч; 5: 353.8; 6: 1.15; 7: 0.244122 | [8 empty] | ЗТ
|  | ЗТм |  |  | 4: чел.-ч; 5: 103.16; 6: 1.15; 7: 0.0711804 | [8 empty] | ЗТм
|  | Итого по расценке |  |  | 8: 31686.43; 10: 20.52 | [9 empty] | Итого по расценке
|  | ФОТ |  |  | 10: 4.58; 12: 80 | [8 empty] | ФОТ
| МДС81-33.2004 Прил.4 п.18 | НР Наружные сети водопровода, канализации, теплоснабжения, газопровода |  |  | 4: %; 5: 130; 7: 130; 10: 5.95; 12: 104 | [8 empty] | НР Наружные сети водопровода, канализации, теплоснабжения, газопровода
| Письмо №АП-5536/06 от 18.11.04 Прил.1 п.18 | СП Наружные сети водопровода, канализации, теплоснабжения, газопровода |  |  | 4: %; 5: 89; 7: 89; 10: 4.08; 12: 71 | [8 empty] | СП Наружные сети водопровода, канализации, теплоснабжения, газопровода
|  | Всего по позиции |  |  | 10: 30.55; 12: 338 | [10 empty] | Всего по позиции
25 | ТЕРм12-10-001-01 | Бобышки, штуцеры на условное давление: до 10 МПа м (штуцер, пробка) |  |  | 4: 100 шт.; 7: 0.01 |  |  |  |  | Бобышки, штуцеры на условное давление: до 10 МПа м (штуцер, пробка)
|  | Объем=1 / 100 | [16 empty] | Объем=1 / 100
| Приказ от 04.08.2020 № 421/пр прил.10 табл.1 п.5 | Производство работ осуществляется в стесненных условиях населенных пунктов ОЗП=1.15; ЭМ=1.15 к расх.; ЗПМ=1.15; ТЗ=1.15; ТЗМ=1.15 | [17 empty] | Производство работ осуществляется в стесненных условиях населенных пунктов ОЗП=1.15; ЭМ=1.15 к расх.; ЗПМ=1.15; ТЗ=1.15; ТЗМ=1.15
| 1 | ОТ |  |  | 8: 795.26; 9: 1.15; 10: 9.15; 11: 17.61; 12: 161 | [7 empty] | ОТ
| 2 | ЭМ |  |  | 8: 430.27; 9: 1.15; 10: 4.95; 11: 8.02; 12: 40 | [7 empty] | ЭМ
| 4 | М |  |  | 8: 2433.91; 10: 24.34; 11: 4.29; 12: 104 | [7 empty] | М
|  | ЗТ |  |  | 4: чел.-ч; 5: 65.4; 6: 1.15; 7: 0.7521 | [8 empty] | ЗТ
|  | Итого по расценке |  |  | 8: 3659.44; 10: 38.44 | [9 empty] | Итого по расценке
|  | ФОТ |  |  | 10: 9.15; 12: 161 | [8 empty] | ФОТ
| МДС81-33.2004 Прил.4 п.43 | НР Монтаж оборудования |  |  | 4: %; 5: 80; 7: 80; 10: 7.32; 12: 129 | [8 empty] | НР Монтаж оборудования
| Письмо №АП-5536/06 Прил.1 п.43 | СП Монтаж оборудования |  |  | 4: %; 5: 60; 7: 60; 10: 5.49; 12: 97 | [8 empty] | СП Монтаж оборудования
|  | Всего по позиции |  |  | 10: 51.25; 12: 531 | [10 empty] | Всего по позиции
26 | ТССЦ-507-2631 | Штуцер длиной 200 мм |  |  | шт. |  |  | 1 | 44.81 |  | 44.81 | 4.29 | 192 |  |  |  |  | Штуцер длиной 200 мм
(Материалы для строительных работ)
27 | ТЕР22-01-011-03 | Укладка стальных водопроводных труб диаметром: 100 мм - установка стальных защитных труб |  |  | 4: 1 км трубопровода; 7: 0.0006 |  |  |  |  | Укладка стальных водопроводных труб диаметром: 100 мм - установка стальных защитных труб
| Приказ от 04.08.2020 № 421/пр прил.10 табл.1 п.5 | Производство работ осуществляется в стесненных условиях населенных пунктов ОЗП=1.15; ЭМ=1.15 к расх.; ЗПМ=1.15; ТЗ=1.15; ТЗМ=1.15 | [17 empty] | Производство работ осуществляется в стесненных условиях населенных пунктов ОЗП=1.15; ЭМ=1.15 к расх.; ЗПМ=1.15; ТЗ=1.15; ТЗМ=1.15
| 1 | ОТ |  |  | 8: 4620.77; 9: 1.15; 10: 3.19; 11: 17.61; 12: 56 | [7 empty] | ОТ
| 2 | ЭМ |  |  | 8: 3798.6; 9: 1.15; 10: 2.62; 11: 8.02; 12: 21 | [7 empty] | ЭМ
| 3 | в т.ч. ОТм |  |  | 8: 644.89; 9: 1.15; 10: 0.44; 11: 17.61; 12: 8 | [7 empty] | в т.ч. ОТм
| 4 | М |  |  | 8: 688.91; 10: 0.41; 11: 4.29; 12: 2 | [7 empty] | М
| 103-9011 | Трубы стальные |  |  | 4: м; 5: 1004; 7: 0.6024 | [15 empty] | Трубы стальные
|  | ЗТ |  |  | 4: чел.-ч; 5: 353; 6: 1.15; 7: 0.24357 | [8 empty] | ЗТ
|  | ЗТм |  |  | 4: чел.-ч; 5: 41.26; 6: 1.15; 7: 0.0284694 | [8 empty] | ЗТм
|  | Итого по расценке |  |  | 8: 9108.28; 10: 6.22 | [9 empty] | Итого по расценке
|  | ФОТ |  |  | 10: 3.63; 12: 64 | [8 empty] | ФОТ
| МДС81-33.2004 Прил.4 п.18 | НР Наружные сети водопровода, канализации, теплоснабжения, газопровода |  |  | 4: %; 5: 130; 7: 130; 10: 4.72; 12: 83 | [8 empty] | НР Наружные сети водопровода, канализации, теплоснабжения, газопровода
| Письмо №АП-5536/06 от 18.11.04 Прил.1 п.18 | СП Наружные сети водопровода, канализации, теплоснабжения, газопровода |  |  | 4: %; 5: 89; 7: 89; 10: 3.23; 12: 57 | [8 empty] | СП Наружные сети водопровода, канализации, теплоснабжения, газопровода
|  | Всего по позиции |  |  | 10: 14.17; 12: 219 | [10 empty] | Всего по позиции
28 | ТССЦ-103-0161 | Трубы стальные электросварные прямошовные со снятой фаской из стали марок БСт2кп-БСт4кп и БСт2пс-БСт4пс наружный диаметр 108 мм, толщина стенки 4 мм |  |  | м |  |  | 0.6024 | 67.3 |  | 40.54 | 4.29 | 174 |  |  |  |  | Трубы стальные электросварные прямошовные со снятой фаской из стали марок БСт2кп-БСт4кп и БСт2пс-БСт4пс наружный диаметр 108 мм, толщина стенки 4 мм
(Материалы для строительных работ)
29 | ТЕР22-05-003-01 | Протаскивание в футляр стальных труб диаметром: 100 мм |  |  | 4: 100 м трубы, уложенной в футляр; 7: 0.006 |  |  |  |  | Протаскивание в футляр стальных труб диаметром: 100 мм
|  | Объем=0,6 / 100 | [16 empty] | Объем=0,6 / 100
| Приказ от 04.08.2020 № 421/пр прил.10 табл.1 п.5 | Производство работ осуществляется в стесненных условиях населенных пунктов ОЗП=1.15; ЭМ=1.15 к расх.; ЗПМ=1.15; ТЗ=1.15; ТЗМ=1.15 | [17 empty] | Производство работ осуществляется в стесненных условиях населенных пунктов ОЗП=1.15; ЭМ=1.15 к расх.; ЗПМ=1.15; ТЗ=1.15; ТЗМ=1.15
| 1 | ОТ |  |  | 8: 1026.3; 9: 1.15; 10: 7.08; 11: 17.61; 12: 125 | [7 empty] | ОТ
| 2 | ЭМ |  |  | 8: 45.19; 9: 1.15; 10: 0.31; 11: 8.02; 12: 2 | [7 empty] | ЭМ
| 4 | М |  |  | 8: 1111.06; 10: 6.67; 11: 4.29; 12: 29 | [7 empty] | М
|  | ЗТ |  |  | 4: чел.-ч; 5: 84.4; 6: 1.15; 7: 0.58236 | [8 empty] | ЗТ
|  | Итого по расценке |  |  | 8: 2182.55; 10: 14.06 | [9 empty] | Итого по расценке
|  | ФОТ |  |  | 10: 7.08; 12: 125 | [8 empty] | ФОТ
| МДС81-33.2004 Прил.4 п.18 | НР Наружные сети водопровода, канализации, теплоснабжения, газопровода |  |  | 4: %; 5: 130; 7: 130; 10: 9.2; 12: 163 | [8 empty] | НР Наружные сети водопровода, канализации, теплоснабжения, газопровода
| Письмо №АП-5536/06 от 18.11.04 Прил.1 п.18 | СП Наружные сети водопровода, канализации, теплоснабжения, газопровода |  |  | 4: %; 5: 89; 7: 89; 10: 6.3; 12: 111 | [8 empty] | СП Наружные сети водопровода, канализации, теплоснабжения, газопровода
|  | Всего по позиции |  |  | 10: 29.56; 12: 430 | [10 empty] | Всего по позиции
30 | ТЕР22-05-004-01 | Заделка битумом и прядью концов футляра диаметром: до 400 мм |  |  | 4: 1 футляр; 7: 1 |  |  |  |  | Заделка битумом и прядью концов футляра диаметром: до 400 мм
| Приказ от 04.08.2020 № 421/пр прил.10 табл.1 п.5 | Производство работ осуществляется в стесненных условиях населенных пунктов ОЗП=1.15; ЭМ=1.15 к расх.; ЗПМ=1.15; ТЗ=1.15; ТЗМ=1.15 | [17 empty] | Производство работ осуществляется в стесненных условиях населенных пунктов ОЗП=1.15; ЭМ=1.15 к расх.; ЗПМ=1.15; ТЗ=1.15; ТЗМ=1.15
| 1 | ОТ |  |  | 8: 32.77; 9: 1.15; 10: 37.69; 11: 17.61; 12: 664 | [7 empty] | ОТ
| 2 | ЭМ |  |  | 8: 57.48; 9: 1.15; 10: 66.1; 11: 8.02; 12: 530 | [7 empty] | ЭМ
| 4 | М |  |  | 8: 159.56; 10: 159.56; 11: 4.29; 12: 685 | [7 empty] | М
| 101-0782 | Поковки из квадратных заготовок, масса 1,8 кг |  |  | 4: т; 5: 0; 7: 0 | [15 empty] | Поковки из квадратных заготовок, масса 1,8 кг
|  | ЗТ |  |  | 4: чел.-ч; 5: 2.89; 6: 1.15; 7: 3.3235 | [8 empty] | ЗТ
|  | Итого по расценке |  |  | 8: 249.81; 10: 263.35 | [9 empty] | Итого по расценке
|  | ФОТ |  |  | 10: 37.69; 12: 664 | [8 empty] | ФОТ
| МДС81-33.2004 Прил.4 п.18 | НР Наружные сети водопровода, канализации, теплоснабжения, газопровода |  |  | 4: %; 5: 130; 7: 130; 10: 49; 12: 863 | [8 empty] | НР Наружные сети водопровода, канализации, теплоснабжения, газопровода
| Письмо №АП-5536/06 от 18.11.04 Прил.1 п.18 | СП Наружные сети водопровода, канализации, теплоснабжения, газопровода |  |  | 4: %; 5: 89; 7: 89; 10: 33.54; 12: 591 | [8 empty] | СП Наружные сети водопровода, канализации, теплоснабжения, газопровода
|  | Всего по позиции |  |  | 10: 345.89; 12: 3333 | [10 empty] | Всего по позиции
31 | ТЕР24-02-120-01 | Очистка полости трубопровода продувкой воздухом, условный диаметр газопровода: до 50 мм |  |  | 4: 100 м трубопровода; 7: 0.038 |  |  |  |  | Очистка полости трубопровода продувкой воздухом, условный диаметр газопровода: до 50 мм
|  | Объем=(1,5+0,3+2) / 100 | [16 empty] | Объем=(1,5+0,3+2) / 100
| Приказ от 04.08.2020 № 421/пр прил.10 табл.1 п.5 | Производство работ осуществляется в стесненных условиях населенных пунктов ОЗП=1.15; ЭМ=1.15 к расх.; ЗПМ=1.15; ТЗ=1.15; ТЗМ=1.15 | [17 empty] | Производство работ осуществляется в стесненных условиях населенных пунктов ОЗП=1.15; ЭМ=1.15 к расх.; ЗПМ=1.15; ТЗ=1.15; ТЗМ=1.15
| 1 | ОТ |  |  | 8: 4.99; 9: 1.15; 10: 0.22; 11: 17.61; 12: 4 | [7 empty] | ОТ
| 2 | ЭМ |  |  | 8: 12.55; 9: 1.15; 10: 0.55; 11: 8.02; 12: 4 | [7 empty] | ЭМ
| 3 | в т.ч. ОТм |  |  | 8: 2.43; 9: 1.15; 10: 0.11; 11: 17.61; 12: 2 | [7 empty] | в т.ч. ОТм
|  | ЗТ |  |  | 4: чел.-ч; 5: 0.41; 6: 1.15; 7: 0.017917 | [8 empty] | ЗТ
|  | ЗТм |  |  | 4: чел.-ч; 5: 0.2; 6: 1.15; 7: 0.00874 | [8 empty] | ЗТм
|  | Итого по расценке |  |  | 8: 17.54; 10: 0.77 | [9 empty] | Итого по расценке
|  | ФОТ |  |  | 10: 0.33; 12: 6 | [8 empty] | ФОТ
| МДС81-33.2004 Прил.4 п.18 | НР Наружные сети водопровода, канализации, теплоснабжения, газопровода |  |  | 4: %; 5: 130; 7: 130; 10: 0.43; 12: 8 | [8 empty] | НР Наружные сети водопровода, канализации, теплоснабжения, газопровода
| Письмо №АП-5536/06 от 18.11.04 Прил.1 п.18 | СП Наружные сети водопровода, канализации, теплоснабжения, газопровода |  |  | 4: %; 5: 89; 7: 89; 10: 0.29; 12: 5 | [8 empty] | СП Наружные сети водопровода, канализации, теплоснабжения, газопровода
|  | Всего по позиции |  |  | 10: 1.49; 12: 21 | [10 empty] | Всего по позиции
32 | ТЕР24-02-120-02 | Очистка полости трубопровода продувкой воздухом, условный диаметр газопровода: до 100 мм |  |  | 4: 100 м трубопровода; 7: 0.035 |  |  |  |  | Очистка полости трубопровода продувкой воздухом, условный диаметр газопровода: до 100 мм
|  | Объем=3,5 / 100 | [16 empty] | Объем=3,5 / 100
| Приказ от 04.08.2020 № 421/пр прил.10 табл.1 п.5 | Производство работ осуществляется в стесненных условиях населенных пунктов ОЗП=1.15; ЭМ=1.15 к расх.; ЗПМ=1.15; ТЗ=1.15; ТЗМ=1.15 | [17 empty] | Производство работ осуществляется в стесненных условиях населенных пунктов ОЗП=1.15; ЭМ=1.15 к расх.; ЗПМ=1.15; ТЗ=1.15; ТЗМ=1.15
| 1 | ОТ |  |  | 8: 4.99; 9: 1.15; 10: 0.2; 11: 17.61; 12: 4 | [7 empty] | ОТ
| 2 | ЭМ |  |  | 8: 12.55; 9: 1.15; 10: 0.51; 11: 8.02; 12: 4 | [7 empty] | ЭМ
| 3 | в т.ч. ОТм |  |  | 8: 2.43; 9: 1.15; 10: 0.1; 11: 17.61; 12: 2 | [7 empty] | в т.ч. ОТм
|  | ЗТ |  |  | 4: чел.-ч; 5: 0.41; 6: 1.15; 7: 0.0165025 | [8 empty] | ЗТ
|  | ЗТм |  |  | 4: чел.-ч; 5: 0.2; 6: 1.15; 7: 0.00805 | [8 empty] | ЗТм
|  | Итого по расценке |  |  | 8: 17.54; 10: 0.71 | [9 empty] | Итого по расценке
|  | ФОТ |  |  | 10: 0.3; 12: 6 | [8 empty] | ФОТ
| МДС81-33.2004 Прил.4 п.18 | НР Наружные сети водопровода, канализации, теплоснабжения, газопровода |  |  | 4: %; 5: 130; 7: 130; 10: 0.39; 12: 8 | [8 empty] | НР Наружные сети водопровода, канализации, теплоснабжения, газопровода
| Письмо №АП-5536/06 от 18.11.04 Прил.1 п.18 | СП Наружные сети водопровода, канализации, теплоснабжения, газопровода |  |  | 4: %; 5: 89; 7: 89; 10: 0.27; 12: 5 | [8 empty] | СП Наружные сети водопровода, канализации, теплоснабжения, газопровода
|  | Всего по позиции |  |  | 10: 1.37; 12: 21 | [10 empty] | Всего по позиции
33 | ТЕР24-02-121-01 | Монтаж инвентарного узла для очистки и испытания газопровода, условный диаметр газопровода: до 50 мм |  |  | 4: 1 узел; 7: 1 |  |  |  |  | Монтаж инвентарного узла для очистки и испытания газопровода, условный диаметр газопровода: до 50 мм
| Приказ от 04.08.2020 № 421/пр прил.10 табл.1 п.5 | Производство работ осуществляется в стесненных условиях населенных пунктов ОЗП=1.15; ЭМ=1.15 к расх.; ЗПМ=1.15; ТЗ=1.15; ТЗМ=1.15 | [17 empty] | Производство работ осуществляется в стесненных условиях населенных пунктов ОЗП=1.15; ЭМ=1.15 к расх.; ЗПМ=1.15; ТЗ=1.15; ТЗМ=1.15
| 1 | ОТ |  |  | 8: 37.94; 9: 1.15; 10: 43.63; 11: 17.61; 12: 768 | [7 empty] | ОТ
| 2 | ЭМ |  |  | 8: 52.17; 9: 1.15; 10: 60; 11: 8.02; 12: 481 | [7 empty] | ЭМ
| 4 | М |  |  | 8: 18.52; 10: 18.52; 11: 4.29; 12: 79 | [7 empty] | М
| 302-9232 | Краны стальные газовые шаровые равнопроходные |  |  | 4: шт.; 5: 0.05; 7: 0.05 | [15 empty] | Краны стальные газовые шаровые равнопроходные
|  | ЗТ |  |  | 4: чел.-ч; 5: 3.12; 6: 1.15; 7: 3.588 | [8 empty] | ЗТ
|  | Итого по расценке |  |  | 8: 108.63; 10: 122.15 | [9 empty] | Итого по расценке
|  | ФОТ |  |  | 10: 43.63; 12: 768 | [8 empty] | ФОТ
| МДС81-33.2004 Прил.4 п.18 | НР Наружные сети водопровода, канализации, теплоснабжения, газопровода |  |  | 4: %; 5: 130; 7: 130; 10: 56.72; 12: 998 | [8 empty] | НР Наружные сети водопровода, канализации, теплоснабжения, газопровода
| Письмо №АП-5536/06 от 18.11.04 Прил.1 п.18 | СП Наружные сети водопровода, канализации, теплоснабжения, газопровода |  |  | 4: %; 5: 89; 7: 89; 10: 38.83; 12: 684 | [8 empty] | СП Наружные сети водопровода, канализации, теплоснабжения, газопровода
|  | Всего по позиции |  |  | 10: 217.7; 12: 3010 | [10 empty] | Всего по позиции
34 | ТЕР24-02-122-01 | Подъем давления при испытании воздухом газопроводов низкого и среднего давления (до 0,3 МПа) условным диаметром: до 50 мм |  |  | 4: 100 м газопровода; 7: 0.038 |  |  |  |  | Подъем давления при испытании воздухом газопроводов низкого и среднего давления (до 0,3 МПа) условным диаметром: до 50 мм
|  | Объем=(1,5+0,3+2) / 100 | [16 empty] | Объем=(1,5+0,3+2) / 100
| Приказ от 04.08.2020 № 421/пр прил.10 табл.1 п.5 | Производство работ осуществляется в стесненных условиях населенных пунктов ОЗП=1.15; ЭМ=1.15 к расх.; ЗПМ=1.15; ТЗ=1.15; ТЗМ=1.15 | [17 empty] | Производство работ осуществляется в стесненных условиях населенных пунктов ОЗП=1.15; ЭМ=1.15 к расх.; ЗПМ=1.15; ТЗ=1.15; ТЗМ=1.15
| 1 | ОТ |  |  | 8: 0.97; 9: 1.15; 10: 0.04; 11: 17.61; 12: 1 | [7 empty] | ОТ
| 2 | ЭМ |  |  | 8: 5.07; 9: 1.15; 10: 0.22; 11: 8.02; 12: 2 | [7 empty] | ЭМ
| 3 | в т.ч. ОТм |  |  | 8: 0.49; 9: 1.15; 10: 0.02; 11: 17.61 | [7 empty] | в т.ч. ОТм
|  | ЗТ |  |  | 4: чел.-ч; 5: 0.08; 6: 1.15; 7: 0.003496 | [8 empty] | ЗТ
|  | ЗТм |  |  | 4: чел.-ч; 5: 0.04; 6: 1.15; 7: 0.001748 | [8 empty] | ЗТм
|  | Итого по расценке |  |  | 8: 6.04; 10: 0.26 | [9 empty] | Итого по расценке
|  | ФОТ |  |  | 10: 0.06; 12: 1 | [8 empty] | ФОТ
| МДС81-33.2004 Прил.4 п.18 | НР Наружные сети водопровода, канализации, теплоснабжения, газопровода |  |  | 4: %; 5: 130; 7: 130; 10: 0.08; 12: 1 | [8 empty] | НР Наружные сети водопровода, канализации, теплоснабжения, газопровода
| Письмо №АП-5536/06 от 18.11.04 Прил.1 п.18 | СП Наружные сети водопровода, канализации, теплоснабжения, газопровода |  |  | 4: %; 5: 89; 7: 89; 10: 0.05; 12: 1 | [8 empty] | СП Наружные сети водопровода, канализации, теплоснабжения, газопровода
|  | Всего по позиции |  |  | 10: 0.39; 12: 5 | [10 empty] | Всего по позиции
35 | ТЕР24-02-122-02 | Подъем давления при испытании воздухом газопроводов низкого и среднего давления (до 0,3 МПа) условным диаметром: до 100 мм |  |  | 4: 100 м газопровода; 7: 0.035 |  |  |  |  | Подъем давления при испытании воздухом газопроводов низкого и среднего давления (до 0,3 МПа) условным диаметром: до 100 мм
|  | Объем=3,5 / 100 | [16 empty] | Объем=3,5 / 100
| Приказ от 04.08.2020 № 421/пр прил.10 табл.1 п.5 | Производство работ осуществляется в стесненных условиях населенных пунктов ОЗП=1.15; ЭМ=1.15 к расх.; ЗПМ=1.15; ТЗ=1.15; ТЗМ=1.15 | [17 empty] | Производство работ осуществляется в стесненных условиях населенных пунктов ОЗП=1.15; ЭМ=1.15 к расх.; ЗПМ=1.15; ТЗ=1.15; ТЗМ=1.15
| 1 | ОТ |  |  | 8: 1.46; 9: 1.15; 10: 0.06; 11: 17.61; 12: 1 | [7 empty] | ОТ
| 2 | ЭМ |  |  | 8: 6.33; 9: 1.15; 10: 0.25; 11: 8.02; 12: 2 | [7 empty] | ЭМ
| 3 | в т.ч. ОТм |  |  | 8: 0.73; 9: 1.15; 10: 0.03; 11: 17.61; 12: 1 | [7 empty] | в т.ч. ОТм
|  | ЗТ |  |  | 4: чел.-ч; 5: 0.12; 6: 1.15; 7: 0.00483 | [8 empty] | ЗТ
|  | ЗТм |  |  | 4: чел.-ч; 5: 0.06; 6: 1.15; 7: 0.002415 | [8 empty] | ЗТм
|  | Итого по расценке |  |  | 8: 7.79; 10: 0.31 | [9 empty] | Итого по расценке
|  | ФОТ |  |  | 10: 0.09; 12: 2 | [8 empty] | ФОТ
| МДС81-33.2004 Прил.4 п.18 | НР Наружные сети водопровода, канализации, теплоснабжения, газопровода |  |  | 4: %; 5: 130; 7: 130; 10: 0.12; 12: 3 | [8 empty] | НР Наружные сети водопровода, канализации, теплоснабжения, газопровода
| Письмо №АП-5536/06 от 18.11.04 Прил.1 п.18 | СП Наружные сети водопровода, канализации, теплоснабжения, газопровода |  |  | 4: %; 5: 89; 7: 89; 10: 0.08; 12: 2 | [8 empty] | СП Наружные сети водопровода, канализации, теплоснабжения, газопровода
|  | Всего по позиции |  |  | 10: 0.51; 12: 8 | [10 empty] | Всего по позиции
36 | ТЕР24-02-124-01 | Выдержка под давлением до 0,6 МПа при испытании на прочность и герметичность газопроводов условным диаметром: 50-300 мм |  |  | 4: 1 участок испытания газопровода; 7: 1 |  |  |  |  | Выдержка под давлением до 0,6 МПа при испытании на прочность и герметичность газопроводов условным диаметром: 50-300 мм
| Приказ от 04.08.2020 № 421/пр прил.10 табл.1 п.5 | Производство работ осуществляется в стесненных условиях населенных пунктов ОЗП=1.15; ЭМ=1.15 к расх.; ЗПМ=1.15; ТЗ=1.15; ТЗМ=1.15 | [17 empty] | Производство работ осуществляется в стесненных условиях населенных пунктов ОЗП=1.15; ЭМ=1.15 к расх.; ЗПМ=1.15; ТЗ=1.15; ТЗМ=1.15
| 1 | ОТ |  |  | 8: 170.24; 9: 1.15; 10: 195.78; 11: 17.61; 12: 3448 | [7 empty] | ОТ
| 2 | ЭМ |  |  | 8: 798.21; 9: 1.15; 10: 917.94; 11: 8.02; 12: 7362 | [7 empty] | ЭМ
| 3 | в т.ч. ОТм |  |  | 8: 85.12; 9: 1.15; 10: 97.89; 11: 17.61; 12: 1724 | [7 empty] | в т.ч. ОТм
|  | ЗТ |  |  | 4: чел.-ч; 5: 14; 6: 1.15; 7: 16.1 | [8 empty] | ЗТ
|  | ЗТм |  |  | 4: чел.-ч; 5: 7; 6: 1.15; 7: 8.05 | [8 empty] | ЗТм
|  | Итого по расценке |  |  | 8: 968.45; 10: 1113.72 | [9 empty] | Итого по расценке
|  | ФОТ |  |  | 10: 293.67; 12: 5172 | [8 empty] | ФОТ
| МДС81-33.2004 Прил.4 п.18 | НР Наружные сети водопровода, канализации, теплоснабжения, газопровода |  |  | 4: %; 5: 130; 7: 130; 10: 381.77; 12: 6724 | [8 empty] | НР Наружные сети водопровода, канализации, теплоснабжения, газопровода
| Письмо №АП-5536/06 от 18.11.04 Прил.1 п.18 | СП Наружные сети водопровода, канализации, теплоснабжения, газопровода |  |  | 4: %; 5: 89; 7: 89; 10: 261.37; 12: 4603 | [8 empty] | СП Наружные сети водопровода, канализации, теплоснабжения, газопровода
|  | Всего по позиции |  |  | 10: 1756.86; 12: 22137 | [10 empty] | Всего по позиции
37 | ТЕРм39-02-008-01 | Ультразвуковая дефектоскопия оборудования и конструкций одним преобразователем (прим. проверка на герметичность стального футляра прибором АНПИ ) |  |  | 4: 1 м; 7: 2 |  |  |  |  | Ультразвуковая дефектоскопия оборудования и конструкций одним преобразователем (прим. проверка на герметичность стального футляра прибором АНПИ )
| Приказ от 04.08.2020 № 421/пр прил.10 табл.1 п.5 | Производство работ осуществляется в стесненных условиях населенных пунктов ОЗП=1.15; ЭМ=1.15 к расх.; ЗПМ=1.15; ТЗ=1.15; ТЗМ=1.15 | [17 empty] | Производство работ осуществляется в стесненных условиях населенных пунктов ОЗП=1.15; ЭМ=1.15 к расх.; ЗПМ=1.15; ТЗ=1.15; ТЗМ=1.15
| 1 | ОТ |  |  | 8: 16.37; 9: 1.15; 10: 37.65; 11: 17.61; 12: 663 | [7 empty] | ОТ
| 2 | ЭМ |  |  | 8: 4.48; 9: 1.15; 10: 10.3; 11: 8.02; 12: 83 | [7 empty] | ЭМ
| 4 | М |  |  | 8: 5.45; 10: 10.9; 11: 4.29; 12: 47 | [7 empty] | М
|  | ЗТ |  |  | 4: чел.-ч; 5: 1.2; 6: 1.15; 7: 2.76 | [8 empty] | ЗТ
|  | Итого по расценке |  |  | 8: 26.3; 10: 58.85 | [9 empty] | Итого по расценке
|  | ФОТ |  |  | 10: 37.65; 12: 663 | [8 empty] | ФОТ
| МДС81-33.2004 Прил.4 п.43 | НР Монтаж оборудования |  |  | 4: %; 5: 80; 7: 80; 10: 30.12; 12: 530 | [8 empty] | НР Монтаж оборудования
| Письмо №АП-5536/06 Прил.1 п.43 | СП Монтаж оборудования |  |  | 4: %; 5: 60; 7: 60; 10: 22.59; 12: 398 | [8 empty] | СП Монтаж оборудования
|  | Всего по позиции |  |  | 10: 111.56; 12: 1721 | [10 empty] | Всего по позиции
38 | ТЕРм39-02-006-02 | Ультразвуковая дефектоскопия трубопровода одним преобразователем сварных соединений перлитного класса с двух сторон, прозвучивание поперечное, диаметр трубопровода: 65 мм, толщина стенки до 8 мм |  |  | 4: 1 стык; 7: 3 |  |  |  |  | Ультразвуковая дефектоскопия трубопровода одним преобразователем сварных соединений перлитного класса с двух сторон, прозвучивание поперечное, диаметр трубопровода: 65 мм, толщина стенки до 8 мм
| Приказ от 04.08.2020 № 421/пр прил.10 табл.1 п.5 | Производство работ осуществляется в стесненных условиях населенных пунктов ОЗП=1.15; ЭМ=1.15 к расх.; ЗПМ=1.15; ТЗ=1.15; ТЗМ=1.15 | [17 empty] | Производство работ осуществляется в стесненных условиях населенных пунктов ОЗП=1.15; ЭМ=1.15 к расх.; ЗПМ=1.15; ТЗ=1.15; ТЗМ=1.15
| 1 | ОТ |  |  | 8: 5.73; 9: 1.15; 10: 19.77; 11: 17.61; 12: 348 | [7 empty] | ОТ
| 2 | ЭМ |  |  | 8: 1.63; 9: 1.15; 10: 5.62; 11: 8.02; 12: 45 | [7 empty] | ЭМ
| 4 | М |  |  | 8: 2.45; 10: 7.35; 11: 4.29; 12: 32 | [7 empty] | М
|  | ЗТ |  |  | 4: чел.-ч; 5: 0.42; 6: 1.15; 7: 1.449 | [8 empty] | ЗТ
|  | Итого по расценке |  |  | 8: 9.81; 10: 32.74 | [9 empty] | Итого по расценке
|  | ФОТ |  |  | 10: 19.77; 12: 348 | [8 empty] | ФОТ
| МДС81-33.2004 Прил.4 п.43 | НР Монтаж оборудования |  |  | 4: %; 5: 80; 7: 80; 10: 15.82; 12: 278 | [8 empty] | НР Монтаж оборудования
| Письмо №АП-5536/06 Прил.1 п.43 | СП Монтаж оборудования |  |  | 4: %; 5: 60; 7: 60; 10: 11.86; 12: 209 | [8 empty] | СП Монтаж оборудования
|  | Всего по позиции |  |  | 10: 60.42; 12: 912 | [10 empty] | Всего по позиции
39 | ТЕРм39-02-001-02 | Визуальный и измерительный контроль сварных соединений трубопроводов, диаметр: до 60 мм |  |  | 4: 1 стык; 7: 2 |  |  |  |  | Визуальный и измерительный контроль сварных соединений трубопроводов, диаметр: до 60 мм
| Приказ от 04.08.2020 № 421/пр прил.10 табл.1 п.5 | Производство работ осуществляется в стесненных условиях населенных пунктов ОЗП=1.15; ЭМ=1.15 к расх.; ЗПМ=1.15; ТЗ=1.15; ТЗМ=1.15 | [17 empty] | Производство работ осуществляется в стесненных условиях населенных пунктов ОЗП=1.15; ЭМ=1.15 к расх.; ЗПМ=1.15; ТЗ=1.15; ТЗМ=1.15
| 1 | ОТ |  |  | 8: 1.4; 9: 1.15; 10: 3.22; 11: 17.61; 12: 57 | [7 empty] | ОТ
| 4 | М |  |  | 8: 0.03; 10: 0.06; 11: 4.29 | [7 empty] | М
|  | ЗТ |  |  | 4: чел.-ч; 5: 0.1; 6: 1.15; 7: 0.23 | [8 empty] | ЗТ
|  | Итого по расценке |  |  | 8: 1.43; 10: 3.28 | [9 empty] | Итого по расценке
|  | ФОТ |  |  | 10: 3.22; 12: 57 | [8 empty] | ФОТ
| МДС81-33.2004 Прил.4 п.43 | НР Монтаж оборудования |  |  | 4: %; 5: 80; 7: 80; 10: 2.58; 12: 46 | [8 empty] | НР Монтаж оборудования
| Письмо №АП-5536/06 Прил.1 п.43 | СП Монтаж оборудования |  |  | 4: %; 5: 60; 7: 60; 10: 1.93; 12: 34 | [8 empty] | СП Монтаж оборудования
|  | Всего по позиции |  |  | 10: 7.79; 12: 137 | [10 empty] | Всего по позиции
40 | ТЕРм08-02-177-01 | Указатель месторасположения трассы кабелей, проложенных в земле |  |  | 4: 1 шт.; 7: 1 |  |  |  |  | Указатель месторасположения трассы кабелей, проложенных в земле
| Приказ от 04.08.2020 № 421/пр прил.10 табл.1 п.5 | Производство работ осуществляется в стесненных условиях населенных пунктов ОЗП=1.15; ЭМ=1.15 к расх.; ЗПМ=1.15; ТЗ=1.15; ТЗМ=1.15 | [17 empty] | Производство работ осуществляется в стесненных условиях населенных пунктов ОЗП=1.15; ЭМ=1.15 к расх.; ЗПМ=1.15; ТЗ=1.15; ТЗМ=1.15
| 1 | ОТ |  |  | 8: 6.2; 9: 1.15; 10: 7.13; 11: 17.61; 12: 126 | [7 empty] | ОТ
| 4 | М |  |  | 8: 21.49; 10: 21.49; 11: 4.29; 12: 92 | [7 empty] | М
|  | ЗТ |  |  | 4: чел.-ч; 5: 0.51; 6: 1.15; 7: 0.5865 | [8 empty] | ЗТ
|  | Итого по расценке |  |  | 8: 27.69; 10: 28.62 | [9 empty] | Итого по расценке
|  | ФОТ |  |  | 10: 7.13; 12: 126 | [8 empty] | ФОТ
| МДС81-33.2004 Прил.4 п.43 | НР Монтаж оборудования |  |  | 4: %; 5: 80; 7: 80; 10: 5.7; 12: 101 | [8 empty] | НР Монтаж оборудования
| Письмо №АП-5536/06 Прил.1 п.43 | СП Монтаж оборудования |  |  | 4: %; 5: 60; 7: 60; 10: 4.28; 12: 76 | [8 empty] | СП Монтаж оборудования
|  | Всего по позиции |  |  | 10: 38.6; 12: 395 | [10 empty] | Всего по позиции
41 | ТЕРм10-06-048-05 | Прокладка сигнальной ленты в траншее |  |  | 4: 1 км кабеля; 7: 0.0035 |  |  |  |  | Прокладка сигнальной ленты в траншее
|  | Объем=3,5/1000 | [16 empty] | Объем=3,5/1000
| Приказ от 04.08.2020 № 421/пр прил.10 табл.1 п.5 | Производство работ осуществляется в стесненных условиях населенных пунктов ОЗП=1.15; ЭМ=1.15 к расх.; ЗПМ=1.15; ТЗ=1.15; ТЗМ=1.15 | [17 empty] | Производство работ осуществляется в стесненных условиях населенных пунктов ОЗП=1.15; ЭМ=1.15 к расх.; ЗПМ=1.15; ТЗ=1.15; ТЗМ=1.15
| 1 | ОТ |  |  | 8: 292.56; 9: 1.15; 10: 1.18; 11: 17.61; 12: 21 | [7 empty] | ОТ
| 2 | ЭМ |  |  | 8: 1368.96; 9: 1.15; 10: 5.51; 11: 8.02; 12: 44 | [7 empty] | ЭМ
| 3 | в т.ч. ОТм |  |  | 8: 136.87; 9: 1.15; 10: 0.55; 11: 17.61; 12: 10 | [7 empty] | в т.ч. ОТм
| 4 | М |  |  | 8: 5.85; 10: 0.02; 11: 4.29 | [7 empty] | М
|  | ЗТ |  |  | 4: чел.-ч; 5: 23; 6: 1.15; 7: 0.092575 | [8 empty] | ЗТ
|  | ЗТм |  |  | 4: чел.-ч; 5: 9.04; 6: 1.15; 7: 0.036386 | [8 empty] | ЗТм
|  | Итого по расценке |  |  | 8: 1667.37; 10: 6.71 | [9 empty] | Итого по расценке
|  | ФОТ |  |  | 10: 1.73; 12: 31 | [8 empty] | ФОТ
| МДС81-33.2004 Прил.4 п.43 | НР Монтаж оборудования |  |  | 4: %; 5: 80; 7: 80; 10: 1.38; 12: 25 | [8 empty] | НР Монтаж оборудования
| Письмо №АП-5536/06 Прил.1 п.43 | СП Монтаж оборудования |  |  | 4: %; 5: 60; 7: 60; 10: 1.04; 12: 19 | [8 empty] | СП Монтаж оборудования
|  | Всего по позиции |  |  | 10: 9.13; 12: 109 | [10 empty] | Всего по позиции
42 | ТССЦ-507-3538 | Лента сигнальная "Газ" ЛСГ 200 |  |  | м |  |  | 3.5 | 0.3 |  | 1.05 | 4.29 | 5 |  |  |  |  | Лента сигнальная "Газ" ЛСГ 200
(Материалы для строительных работ)
|  | Итоги по разделу 2 Трубопроводы и арматура : | [22 empty] | Итоги по разделу 2 Трубопроводы и арматура :
|  | Итого прямые затраты (справочно) |  |  | 10: 3483.91 | [12 empty] | Итого прямые затраты (справочно)
|  | В том числе: | [23 empty] | В том числе:
|  | Оплата труда рабочих |  |  | 10: 518.87 | [12 empty] | Оплата труда рабочих
|  | Эксплуатация машин |  |  | 10: 1303.87 | [12 empty] | Эксплуатация машин
|  | Оплата труда машинистов |  |  | 10: 106.91 | [12 empty] | Оплата труда машинистов
|  | Материалы |  |  | 10: 1661.17 | [12 empty] | Материалы
|  | Строительные работы |  |  | 10: 4513.5 | [12 empty] | Строительные работы
|  | В том числе: | [23 empty] | В том числе:
|  | оплата труда |  |  | 10: 440.77 | [12 empty] | оплата труда
|  | эксплуатация машин и механизмов |  |  | 10: 1277.49 | [12 empty] | эксплуатация машин и механизмов
|  | материалы |  |  | 10: 1597.01 | [12 empty] | материалы
|  | накладные расходы |  |  | 10: 711.28 | [12 empty] | накладные расходы
|  | сметная прибыль |  |  | 10: 486.95 | [12 empty] | сметная прибыль
|  | Монтажные работы |  |  | 10: 278.75 | [12 empty] | Монтажные работы
|  | В том числе: | [23 empty] | В том числе:
|  | оплата труда |  |  | 10: 78.1 | [12 empty] | оплата труда
|  | эксплуатация машин и механизмов |  |  | 10: 26.38 | [12 empty] | эксплуатация машин и механизмов
|  | материалы |  |  | 10: 64.16 | [12 empty] | материалы
|  | накладные расходы |  |  | 10: 62.92 | [12 empty] | накладные расходы
|  | сметная прибыль |  |  | 10: 47.19 | [12 empty] | сметная прибыль
|  | Итого ФОТ (справочно) |  |  | 10: 625.78 | [12 empty] | Итого ФОТ (справочно)
|  | Итого накладные расходы (справочно) |  |  | 10: 774.2 | [12 empty] | Итого накладные расходы (справочно)
|  | Итого сметная прибыль (справочно) |  |  | 10: 534.14 | [12 empty] | Итого сметная прибыль (справочно)
|  | Итого по разделу 2 Трубопроводы и арматура |  |  | 10: 4792.25 | [13 empty] | Итого по разделу 2 Трубопроводы и арматура
Раздел 3. Изоляционные работы | [16 empty] | Раздел 3. Изоляционные работы
43 | ТЕР24-02-021-01 | Изоляция комбинированным мастично-ленточным материалом типа ленты «Лиам» сварных стыков газопроводов условным диаметром: 50-200 мм |  |  | 4: 1 м2; 7: 0.917472 |  |  |  |  | Изоляция комбинированным мастично-ленточным материалом типа ленты «Лиам» сварных стыков газопроводов условным диаметром: 50-200 мм
|  | Объем=0,05*3,14*2+0,108*3,14*0,6+0,1*4 | [16 empty] | Объем=0,05*3,14*2+0,108*3,14*0,6+0,1*4
| Приказ от 04.08.2020 № 421/пр прил.10 табл.1 п.5 | Производство работ осуществляется в стесненных условиях населенных пунктов ОЗП=1.15; ЭМ=1.15 к расх.; ЗПМ=1.15; ТЗ=1.15; ТЗМ=1.15 | [17 empty] | Производство работ осуществляется в стесненных условиях населенных пунктов ОЗП=1.15; ЭМ=1.15 к расх.; ЗПМ=1.15; ТЗ=1.15; ТЗМ=1.15
| 1 | ОТ |  |  | 8: 23.4; 9: 1.15; 10: 24.69; 11: 17.61; 12: 435 | [7 empty] | ОТ
| 2 | ЭМ |  |  | 8: 88.16; 9: 1.15; 10: 93.02; 11: 8.02; 12: 746 | [7 empty] | ЭМ
| 3 | в т.ч. ОТм |  |  | 8: 14.3; 9: 1.15; 10: 15.09; 11: 17.61; 12: 266 | [7 empty] | в т.ч. ОТм
| 4 | М |  |  | 8: 180.68; 10: 165.77; 11: 4.29; 12: 711 | [7 empty] | М
|  | ЗТ |  |  | 4: чел.-ч; 5: 2.04; 6: 1.15; 7: 2.1523893 | [8 empty] | ЗТ
|  | ЗТм |  |  | 4: чел.-ч; 5: 1.02; 6: 1.15; 7: 1.0761947 | [8 empty] | ЗТм
|  | Итого по расценке |  |  | 8: 292.24; 10: 283.48 | [9 empty] | Итого по расценке
|  | ФОТ |  |  | 10: 39.78; 12: 701 | [8 empty] | ФОТ
| МДС81-33.2004 Прил.4 п.18 | НР Наружные сети водопровода, канализации, теплоснабжения, газопровода |  |  | 4: %; 5: 130; 7: 130; 10: 51.71; 12: 911 | [8 empty] | НР Наружные сети водопровода, канализации, теплоснабжения, газопровода
| Письмо №АП-5536/06 от 18.11.04 Прил.1 п.18 | СП Наружные сети водопровода, канализации, теплоснабжения, газопровода |  |  | 4: %; 5: 89; 7: 89; 10: 35.4; 12: 624 | [8 empty] | СП Наружные сети водопровода, канализации, теплоснабжения, газопровода
|  | Всего по позиции |  |  | 10: 370.59; 12: 3427 | [10 empty] | Всего по позиции
|  | Итоги по разделу 3 Изоляционные работы : | [22 empty] | Итоги по разделу 3 Изоляционные работы :
|  | Итого прямые затраты (справочно) |  |  | 10: 283.48 | [12 empty] | Итого прямые затраты (справочно)
|  | В том числе: | [23 empty] | В том числе:
|  | Оплата труда рабочих |  |  | 10: 24.69 | [12 empty] | Оплата труда рабочих
|  | Эксплуатация машин |  |  | 10: 93.02 | [12 empty] | Эксплуатация машин
|  | Оплата труда машинистов |  |  | 10: 15.09 | [12 empty] | Оплата труда машинистов
|  | Материалы |  |  | 10: 165.77 | [12 empty] | Материалы
|  | Строительные работы |  |  | 10: 370.59 | [12 empty] | Строительные работы
|  | В том числе: | [23 empty] | В том числе:
|  | оплата труда |  |  | 10: 24.69 | [12 empty] | оплата труда
|  | эксплуатация машин и механизмов |  |  | 10: 93.02 | [12 empty] | эксплуатация машин и механизмов
|  | материалы |  |  | 10: 165.77 | [12 empty] | материалы
|  | накладные расходы |  |  | 10: 51.71 | [12 empty] | накладные расходы
|  | сметная прибыль |  |  | 10: 35.4 | [12 empty] | сметная прибыль
|  | Итого ФОТ (справочно) |  |  | 10: 39.78 | [12 empty] | Итого ФОТ (справочно)
|  | Итого накладные расходы (справочно) |  |  | 10: 51.71 | [12 empty] | Итого накладные расходы (справочно)
|  | Итого сметная прибыль (справочно) |  |  | 10: 35.4 | [12 empty] | Итого сметная прибыль (справочно)
|  | Итого по разделу 3 Изоляционные работы |  |  | 10: 370.59 | [13 empty] | Итого по разделу 3 Изоляционные работы
|  | Итоги по смете: | [28 empty] | Итоги по смете:
|  | Итого прямые затраты (справочно) |  |  | 10: 4214.77; 12: 32938 | [18 empty] | Итого прямые затраты (справочно)
|  | В том числе: | [29 empty] | В том числе:
|  | Оплата труда рабочих |  |  | 10: 691.48; 12: 12179 | [18 empty] | Оплата труда рабочих
|  | Эксплуатация машин |  |  | 10: 1513.19; 12: 12135 | [18 empty] | Эксплуатация машин
|  | Оплата труда машинистов |  |  | 10: 124.06; 12: 2185 | [18 empty] | Оплата труда машинистов
|  | Материалы |  |  | 10: 2010.1; 12: 8624 | [18 empty] | Материалы
|  | Строительные работы |  |  | 10: 5520.57; 12: 57044 | [18 empty] | Строительные работы
|  | В том числе: | [29 empty] | В том числе:
|  | оплата труда |  |  | 10: 613.38; 12: 10803 | [18 empty] | оплата труда
|  | эксплуатация машин и механизмов |  |  | 10: 1486.81; 12: 11923 | [18 empty] | эксплуатация машин и механизмов
|  | материалы |  |  | 10: 1945.94; 12: 8349 | [18 empty] | материалы
|  | накладные расходы |  |  | 10: 884.19; 12: 15573 | [18 empty] | накладные расходы
|  | сметная прибыль |  |  | 10: 590.25; 12: 10396 | [18 empty] | сметная прибыль
|  | Монтажные работы |  |  | 10: 278.75; 12: 3805 | [18 empty] | Монтажные работы
|  | В том числе: | [29 empty] | В том числе:
|  | оплата труда |  |  | 10: 78.1; 12: 1376 | [18 empty] | оплата труда
|  | эксплуатация машин и механизмов |  |  | 10: 26.38; 12: 212 | [18 empty] | эксплуатация машин и механизмов
|  | материалы |  |  | 10: 64.16; 12: 275 | [18 empty] | материалы
|  | накладные расходы |  |  | 10: 62.92; 12: 1109 | [18 empty] | накладные расходы
|  | сметная прибыль |  |  | 10: 47.19; 12: 833 | [18 empty] | сметная прибыль
|  | Итого ФОТ (справочно) |  |  | 10: 815.54; 12: 14364 | [18 empty] | Итого ФОТ (справочно)
|  | Итого накладные расходы (справочно) |  |  | 10: 947.11; 12: 16682 | [18 empty] | Итого накладные расходы (справочно)
|  | Итого сметная прибыль (справочно) |  |  | 10: 637.44; 12: 11229 | [18 empty] | Итого сметная прибыль (справочно)
|  | ВСЕГО по смете |  |  | 10: 5799.32; 12: 60849 | [19 empty] | ВСЕГО по смете